## Локальная смета
| СОГЛАСОВАНО: |  |  | Приложение № 2 | [8 empty] | УТВЕРЖДАЮ:
| _____________________________ | [11 empty] | __________________________
| " _____ " ________________ 200_ г. | [11 empty] | "____" ______________200_ г.
Текущий ремонт 2009 г
(наименование стройки)
ЛОКАЛЬНЫЙ СМЕТНЫЙ РАСЧЕТ №
(локальная смета)
|  | на | Общестроительные работы, Ул.Водозаборная ,1
(наименование работ и затрат, наименование объекта)
Основание:
|  |  | Сметная стоимость строительных работ ___________________________________________________________ | [5 empty] | ___________________________51087,59 |  | руб.
|  |  | Средства на оплату труда ___________________________________________________________ | [5 empty] | ___________________________4281,66 |  | руб.
|  |  | Сметная трудоемкость ___________________________________________________________ | [5 empty] | ___________________________________________________________51,75 |  | чел.час
Составлен(а) в текущих (прогнозных) ценах по состоянию на _1 кв._2008_ г.
№ пп | Обоснование | Наименование | Ед. изм. | Кол. | Стоимость единицы, руб. |  |  |  | Общая стоимость, руб. |  |  |  | Т/з осн. раб.на ед. | Т/з осн. раб. Всего | Т/з мех. на ед. | Т/з мех. Всего
[5 empty] | Всего | В том числе |  |  | Всего | В том числе
[6 empty] | Осн.З/п | Эк.Маш | З/пМех |  | Осн.З/п | Эк.Маш | З/пМех
1 | 2 | 3 | 4 | 5 | 6 | 7 | 8 | 9 | 10 | 11 | 12 | 13 | 14 | 15 | 16 | 17
Раздел 1. Новый Раздел
1 | ТЕРр69-02-01 | Сверление отверстий в кирпичных стенах электроперфоратором: толщина стен 0,5 кирпича с диаметром отверстия до 20 мм | 100 отверстий | 0.18 | 83.74 | 66.7 | 17.04 |  | 15.07 | 12.01 | 3.06 |  | 5.49 | 0.99
2 | ТЕР10-01-010-01 | Установка элементов каркаса из брусьев | 1 м3 древесины в конструкции | 0.04 | 1560.59 | 268.65 | 30.38 |  | 62.42 | 10.75 | 1.22 |  | 22.5 | 0.9 | 0.36 | 0.01
3 | ТЕР10-01-012-04прим | Зашивка окон КОЭФ. К ПОЗИЦИИ: Новый коэффициент МАТ=0 | 100 м2 обшивки стен за вычетом проемов | 0.1503 | 325.67 | 268.14 | 57.53 |  | 48.95 | 40.3 | 8.65 |  | 24.2 | 3.64 | 0.74 | 0.11
4 | СЦМ-102-0143 | Пиломатериалы хвойных пород. Горбыль деловой длиной от 0.8 до 2 м | м3 | 0.31 | 91.73 |  |  |  | 28.44
5 | СЦМ-101-1805 | Гвозди строительные | т | 0.003 | 8033.19 |  |  |  | 24.1
6 | ТЕР09-06-001-02 | Монтаж: лотков, решеток, затворов из полосовой и тонколистовой стали | 1 т конструкций | 0.91 | 915.7 | 617.1 | 174.33 | 1.89 | 833.29 | 561.56 | 158.64 | 1.72 | 50.79 | 46.22 | 0.31 | 0.28
7 | СЦМ-201-9002 | Конструкции стальные | т | 0.91 | 7793.05 |  |  |  | 7091.68
Итого прямые затраты по смете в ценах 2001г. | [8 empty] | 8103.95 | 624.62 | 171.57 | 1.72 |  | 51.75 |  | 0.4
Итого прямые затраты по смете с учетом коэффициентов к итогам | [8 empty] | 37330.21 | 4269.9 | 643.09 | 11.76 |  | 51.75 |  | 0.4
В том числе, справочно:
ОЗП=6,836; ЭМ-ЗПМ=3,717; ЗПМ=6,836; МАТ=4,436 (Поз. 1-7) | [8 empty] | 29226.26 | 3645.28 | 471.52 | 10.04
Накладные расходы | [8 empty] | 3823.53
В том числе, справочно:
95%*0,94 ФОТ (от 4281,66) (Поз. 1-7) | [8 empty] | 3823.53
Сметная прибыль | [8 empty] | 2140.83
В том числе, справочно:
50% ФОТ (от 4281,66) (Поз. 1-7) | [8 empty] | 2140.83
Итого | [8 empty] | 43294.57 |  |  |  |  | 51.75 |  | 0.4
В том числе:
Материалы | [8 empty] | 32417.22
Машины и механизмы | [8 empty] | 643.09
ФОТ | [8 empty] | 4281.66
Накладные расходы | [8 empty] | 3823.53
Сметная прибыль | [8 empty] | 2140.83
НДС 18% | [8 empty] | 7793.02
ВСЕГО по смете | [8 empty] | 51087.59 |  |  |  |  | 51.75 |  | 0.4
Составил
Проверил