## Локальная смета
| СОГЛАСОВАНО: | [11 empty] | УТВЕРЖДАЮ:
| _____________________________ | [11 empty] | __________________________
| " _____ " ________________ 200_ г. | [11 empty] | "____" ______________200_ г.
(наименование стройки)
ЛОКАЛЬНЫЙ СМЕТНЫЙ РАСЧЕТ №
(локальная смета)
на капитальный ремонт сетей холодного водоснабжения от ж/д ул.Сигаева,2 до ж/д ул.Сигаева,4.
(наименование работ и затрат, наименование объекта)
Основание: дефектная ведомость МУ "ПГИК"
|  |  | Сметная стоимость строительных работ ___________________________________________________________ | [5 empty] | ___________________________104831,83 |  | руб.
|  |  | Средства на оплату труда ___________________________________________________________ | [5 empty] | ___________________________15278,27 |  | руб.
|  |  | Сметная трудоемкость ___________________________________________________________ | [5 empty] | ___________________________________________________________130,46 |  | чел.час
Составлен(а) в текущих (прогнозных) ценах по состоянию на __4кв.__2008 г.
№ пп | Обоснование | Наименование | Ед. изм. | Кол. | Стоимость единицы, руб. |  |  |  | Общая стоимость, руб. |  |  |  | Т/з осн. раб.на ед. | Т/з осн. раб. Всего | Т/з мех. на ед. | Т/з мех. Всего
[5 empty] | Всего | В том числе |  |  | Всего | В том числе
[6 empty] | Осн.З/п | Эк.Маш | З/пМех |  | Осн.З/п | Эк.Маш | З/пМех
1 | 2 | 3 | 4 | 5 | 6 | 7 | 8 | 9 | 10 | 11 | 12 | 13 | 14 | 15 | 16 | 17
Раздел 1. Земляные работы
1 | ТЕР01-01-003-08 | Разработка грунта в отвал экскаваторами #драглайн# или #обратная лопата# с ковшом вместимостью 0,65 (0,5-1) м3, группа грунтов 2 | 1000 м3 грунта | 0.0655 | 4255.71 | 116.12 | 4139.59 | 418.51 | 278.75 | 7.61 | 271.14 | 27.41 | 10.48 | 0.69 | 22.77 | 1.49
2 | ТЕР01-02-057-02 | Разработка грунта вручную в траншеях глубиной до 2 м без креплений с откосами, группа грунтов 2 КОЭФ. К ПОЗИЦИИ: 3.187 Доработка вручную, зачистка дна и стенок с выкидкой грунта в котлованах и траншеях, разработанных механизированным способом ОЗП=1,2; ТЗ=1,2 | 100 м3 грунта | 0.065 | 2047.58 | 2047.58 |  |  | 133.09 | 133.09 |  |  | 184.8 | 12.01
3 | ТЕРр66-12-05 | Очистка непроходных каналов от мокрого ила и грязи при снятых трубах, глубина очистки: до 2 м | 1 м3 ила, грязи | 2.3 | 47.48 | 47.48 |  |  | 109.2 | 109.2 |  |  | 4.32 | 9.94
4 | ТЕР01-01-033-02 | Засыпка траншей и котлованов с перемещением грунта до 5 м бульдозерами мощностью 59 (80) кВт (л.с.) 2 группа грунтов | 1000 м3 грунта | 0.072 | 835.38 |  | 835.38 | 139.44 | 60.15 |  | 60.15 | 10.04 |  |  | 8.87 | 0.64
5 | ТЕР01-02-027-02 | Планировка площадей механизированным способом, группа грунтов: 2 | 1000 м2 спланированной площади | 0.033 | 153.03 |  | 153.03 | 19.07 | 5.05 |  | 5.05 | 0.63 |  |  | 1.1 | 0.04
6 | ТЕР47-01-046-04 | Подготовка почвы для устройства партерного и обыкновенного газона с внесением растительной земли слоем 15 см: вручную | 100 м2 | 0.33 | 2324.95 | 451.6 |  |  | 767.23 | 149.03 |  |  | 40 | 13.2
Раздел 2. Демонтажные и монтажные работы
7 | ТЕРр66-24-02 | Разборка тепловой изоляции из ваты минеральной | 100 м2 наружной площади разобранной изоляции | 0.14 | 225.95 | 225.95 |  |  | 31.63 | 31.63 |  |  | 19.1 | 2.67
8 | ТЕРр66-16-04 | Демонтаж трубопроводов в непроходных каналах краном, диаметром труб до: 150 мм | 100 м трубопроводов | 0.1561 | 767.9 | 459.27 | 267.5 | 34.9 | 119.87 | 71.69 | 41.76 | 5.45 | 37.8 | 5.9 | 2.42 | 0.38
9 | ТЕР24-01-002-06 | Прокладка трубопроводов в непроходном канале при условном давлении 1,6 МПа, температуре 150 гр.С, диаметр труб: 150 мм | 1 км трубопроводов | 0.01561 | 147324.61 | 9700.5 | 20726.46 | 1706.42 | 2299.74 | 151.42 | 323.54 | 26.64 | 669 | 10.44 | 113.46 | 1.77
10 | СЦМ-103-0176 | Трубы электросварные стальные прямошовные со снятой фаской диаметром от 20 до 377 мм из стали марок БСт2кп-БСт4кп и БСт2пс-БСт4пс наружный диаметр 159 мм толщина стенки 4.5 мм | м | -15.61 | 108.59 |  |  |  | -1695.09
11 | СЦМ-300-1593 | Трубопроводы из стальных бесшовных труб с гильзами для отопления и газоснабжения диаметром 150мм | м | 15.61 | 128 |  |  |  | 1998.08
12 | ТЕР22-03-001-05 | Установка фасонных частей стальных сварных диаметром: 100-250 мм (отводы) | 1 т фасонных частей | 0.0276 | 30078.52 | 5561.74 | 10602.12 | 1896.08 | 830.17 | 153.5 | 292.62 | 52.33 | 353.8 | 9.76 | 105.35 | 2.91
14 | ТЕРр66-04-01 | Смена железобетонных подушек на дне каналов под трубопроводы | 1 шт. | 3 | 17.96 | 6.84 | 7.55 | 0.63 | 53.88 | 20.52 | 22.65 | 1.89 | 0.6 | 1.8 | 0.08 | 0.24
15 | СЦМ-441-1103-202 | Подушки опорные железобетонные серии 3.006.1-2, марка ОП 2 | шт. | 3 | 27.62 |  |  |  | 82.86
16 | ТЕР22-01-011-06 | Укладка стальных водопроводных труб с гидравлическим испытанием диаметром: 200 мм(гильза - 2 шт) | 1 км трубопровода | 0.003 | 181769.94 | 7188.3 | 12750.14 | 2187.32 | 545.31 | 21.56 | 38.25 | 6.56 | 489 | 1.47 | 121.9 | 0.37
17 | ТЕРр52-15-01 | Герметизация вводов в подвальное помещение | 100 шт. | 0.02 | 1458.95 | 803.05 | 0.77 |  | 29.18 | 16.06 | 0.02 |  | 64.45 | 1.29 | 0.01
18 | ТЕР46-03-017-06 | Заделка отверстий в стенах бетонных площадью до 0,2 м2 | 1 м3 заделки | 0.2 | 1703.88 | 699.81 | 31.66 |  | 340.78 | 139.96 | 6.33 |  | 60.8 | 12.16 | 0.4 | 0.08
19 | ТЕР13-03-002-04 | Огрунтовка металлических поверхностей за один раз: грунтовкой ГФ-021 | 100 м2 окрашиваемой поверхности | 0.0765 | 304.42 | 80.23 | 9.86 | 0.14 | 23.29 | 6.14 | 0.75 | 0.01 | 5.31 | 0.41 | 0.02
20 | ТЕР13-03-004-23 | Окраска металлических огрунтованных поверхностей: краской БТ-177 серебристой КОЭФ. К ПОЗИЦИИ: Новый коэффициент ПЗ=2; ОЗП=2; ЭМ=2; ЗПМ=2; МАТ=2; ТЗ=2; ТЗМ=2 | 100 м2 окрашиваемой поверхности | 0.0765 | 543.34 | 74.42 | 25.32 | 0.28 | 41.57 | 5.69 | 1.94 | 0.02 | 5.76 | 0.44 | 0.06
21 | ТЕР26-01-009-1 | Изоляция трубопроводов матами минераловатными марок 75, 100, плитами минераловатными на синтетическом связующем марок 75 | 1 м3 изоляции | 0.64 | 833.97 | 261.83 | 50.91 |  | 533.74 | 167.57 | 32.58 |  | 18.85 | 12.06 | 0.64 | 0.41
22 | СЦМ-104-9132-3 | Материал теплоизоляционный (Isover) | м3 | 0.98 | 390.89 |  |  |  | 383.07
23 | ТЕР26-01-054-01 | Обертывание поверхности изоляции рулонными материалами насухо с проклейкой швов | 100 м2 поверхности покрытия изоляции | 0.14 | 2061.05 | 393.35 | 45.91 |  | 288.55 | 55.07 | 6.43 |  | 31.98 | 4.48 | 0.47 | 0.07
24 | ТЕР07-06-002-07 | Устройство плит перекрытий каналов площадью до 5 м2 | 100 шт. сборных конструкций | 0.19 | 7684.25 | 1603.46 | 5908.88 | 797 | 1460.01 | 304.66 | 1122.69 | 151.43 | 119.84 | 22.77 | 58.26 | 11.07
25 | СЦМ-445-3120-352 | Плиты железобетонные перекрытий каналов серия 3.006.1-2/87, марка П11д-8 | шт. | 4 | 276.59 |  |  |  | 1106.36
26 | ТЕР08-01-003-02 | Гидроизоляция плит: горизонтальная оклеечная в 1 слой | 100 м2 изолируемой поверхности | 0.234 | 2106 | 173.75 | 95.47 |  | 492.8 | 40.66 | 22.34 |  | 14.3 | 3.35 | 0.55 | 0.13
27 | ТЕР08-01-003-07 | Гидроизоляция боковая: обмазочная битумная в 2 слоя по плитам | 100 м2 изолируемой поверхности | 0.265 | 905.09 | 286.84 | 73.11 |  | 239.85 | 76.01 | 19.37 |  | 21.2 | 5.62 | 0.2 | 0.05
Раздел 3. Вывоз строительного мусора
28 | СЦП1-4-26 | Разгрузочные работы при автомобильных перевозках Мусор строительный | за т груза | 0.5 | 2.52 |  |  |  | 1.26
29 | СЦП3-3-25-1 | Перевозка навалочных грузов автомобилями-самосвалами (работающими вне карьеров), расстояние перевозки 25 км класс груза 1 | 1 т | 0.5 | 22.04 |  |  |  | 11.02
30 | СЦП1-3-26 | Погрузочные работы при автомобильных перевозках Мусор строительный | за т груза | 0.5 | 1.78 |  |  |  | 0.89
Итого прямые затраты по смете в ценах 2001г. | [8 empty] | 10572.29 | 1661.07 | 2267.61 | 282.41 |  | 130.46 |  | 19.65
Итого прямые затраты по смете с учетом коэффициентов к итогам | [8 empty] | 23785.58 | 13058.2 | 10705.88 | 2220.07 |  | 130.46 |  | 19.65
В том числе, справочно:
Стесненность ОЗП=15%; ЭМ=15%; ЗПМ=15% (Поз. 1, 4, 2-3, 7, 5-6, 8, 14, 9, 12, 16-21, 23-24, 26-27) | [8 empty] | 589.27 | 249.16 | 340.14 | 42.36
4 кв.2008 год ( раздел №1,2) ОЗП=6,836; ЭМ-ЗПМ=3,717; ЗПМ=6,836; МАТ=0 (Поз. 1, 4, 2-3, 7, 5-6, 8, 14, 9, 12, 16, 10-11, 13, 15, 22, 17-21, 23-27) | [8 empty] | 12615.69 | 11147.99 | 8098.16 | 1895.3
4кв.2008год (раздел №3) ПЗ=4,873; ОЗП=4,873; ЭМ=4,873; ЗПМ=4,873; МАТ=4,873 (Поз. 28-30) | [8 empty] | 8.33
Накладные расходы | [8 empty] | 16301.31
В том числе, справочно:
74%*0,94 ФОТ (от 1107,09) (Поз. 3, 7) | [8 empty] | 770.09
80%*0,94 ФОТ (от 1051,17) (Поз. 2, 5) | [8 empty] | 790.48
90%*0,94 ФОТ (от 93,18) (Поз. 19-20) | [8 empty] | 78.83
93%*0,94 ФОТ (от 126,26) (Поз. 17) | [8 empty] | 110.38
95%*0,94 ФОТ (от 354,25) (Поз. 1, 4) | [8 empty] | 316.35
100%*0,94 ФОТ (от 1750,29) (Поз. 21, 23) | [8 empty] | 1645.27
108%*0,94 ФОТ (от 782,59) (Поз. 8, 14) | [8 empty] | 794.49
110%*0,94 ФОТ (от 1100,25) (Поз. 18) | [8 empty] | 1137.66
115%*0,94 ФОТ (от 1171,55) (Поз. 6) | [8 empty] | 1266.45
122%*0,94 ФОТ (от 917,19) (Поз. 26-27) | [8 empty] | 1051.83
130%*0,94 ФОТ (от 6824,45) (Поз. 9, 12, 16, 24) | [8 empty] | 8339.48
Сметная прибыль | [8 empty] | 10045.27
В том числе, справочно:
45%*0,85 ФОТ (от 1051,17) (Поз. 2, 5) | [8 empty] | 402.07
50% ФОТ (от 1107,09) (Поз. 3, 7) | [8 empty] | 553.55
50%*0,85 ФОТ (от 354,25) (Поз. 1, 4) | [8 empty] | 150.56
68% ФОТ (от 782,59) (Поз. 8, 14) | [8 empty] | 532.16
70%*0,85 ФОТ (от 2943,72) (Поз. 18-21, 23) | [8 empty] | 1751.51
75% ФОТ (от 126,26) (Поз. 17) | [8 empty] | 94.7
80%*0,85 ФОТ (от 917,19) (Поз. 26-27) | [8 empty] | 623.69
85%*0,85 ФОТ (от 3585,48) (Поз. 24) | [8 empty] | 2590.51
89%*0,85 ФОТ (от 3238,97) (Поз. 9, 12, 16) | [8 empty] | 2450.28
90%*0,85 ФОТ (от 1171,55) (Поз. 6) | [8 empty] | 896.24
Итого | [8 empty] | 50132.16 |  |  |  |  | 130.46 |  | 19.65
Производство в зимнее время 2,38% | [8 empty] | 1193.15
Итого | [8 empty] | 51325.31
Стоимость материалов: | [8 empty] | 37515.22
Итого | [8 empty] | 88840.53
НДС 18% | [8 empty] | 15991.2954
ВСЕГО по смете | [8 empty] | 104831.8254 |  |  |  |  | 130.46 |  | 19.65
Составил
Проверил