## Локальная смета
| СОГЛАСОВАНО: | [11 empty] | УТВЕРЖДАЮ:
Директор МУ "СОИИ"
| _____________________________ | [11 empty] | ____________ К.В.Нецветаев
| " _____ " ________________ 200_ г. | [11 empty] | "____" ______________200_ г.
(наименование стройки)
ЛОКАЛЬНЫЙ СМЕТНЫЙ РАСЧЕТ №
(локальная смета)
|  | на | капитальный ремонт сетей горячего водоснабжения от ж/д по ул.Гашкова,26/3 до ж/д №28 через ТК 1-7-2
(наименование работ и затрат, наименование объекта)
Основание: Дефектная ведомость
|  |  | Сметная стоимость строительных работ ___________________________________________________________ | [5 empty] | 396135.8412 |  | руб.
|  |  | Средства на оплату труда ___________________________________________________________ | [5 empty] | ___________________________86641,86 |  | руб.
|  |  | Сметная трудоемкость ___________________________________________________________ | [5 empty] | ___________________________________________________________875,31 |  | чел.час
Составлен(а) в текущих (прогнозных) ценах по состоянию на 4 квартал 2008 г.
№ пп | Обоснование | Наименование | Ед. изм. | Кол. | Стоимость единицы, руб. |  |  |  | Общая стоимость, руб. |  |  |  | Т/з осн. раб.на ед. | Т/з осн. раб. Всего | Т/з мех. на ед. | Т/з мех. Всего
[5 empty] | Всего | В том числе |  |  | Всего | В том числе
[6 empty] | Осн.З/п | Эк.Маш | З/пМех |  | Осн.З/п | Эк.Маш | З/пМех
1 | 2 | 3 | 4 | 5 | 6 | 7 | 8 | 9 | 10 | 11 | 12 | 13 | 14 | 15 | 16 | 17
Раздел 1.
1 | ТЕР01-01-009-23 | Разработка траншей экскаватором #обратная лопата# с ковшом вместимостью 0,25 м3, группа грунтов: 2 | 1000 м3 грунта | 0.2604 | 5803.3 |  | 5803.3 | 834.73 | 1511.18 |  | 1511.18 | 217.36 |  |  | 53.1 | 13.83
2 | ТЕР01-02-057-01 | Разработка грунта вручную в траншеях глубиной до 2 м без креплений с откосами, группа грунтов: 1 КОЭФ. К ПОЗИЦИИ: 3.187 Доработка вручную, зачистка дна и стенок с выкидкой грунта в котлованах и траншеях, разработанных механизированным способом ОЗП=1,2; ТЗ=1,2 | 100 м3 грунта | 0.26 | 1568.93 | 1568.93 |  |  | 407.92 | 407.92 |  |  | 141.6 | 36.82
3 | ТЕРр66-10-01 | Очистка камер от сухого ила и грязи: при наличии труб с отключенным теплоносителем | 1 м3 ила, грязи | 92 | 57.59 | 57.59 |  |  | 5298.28 | 5298.28 |  |  | 5.24 | 482.08
4 | ТЕР01-01-087-02 | Засыпка траншей и котлованов с перемещением грунта до 5 м бульдозерами мощностью 303 (410) кВт (л.с.): 2 группа грунта | 1000 м3 грунта | 0.2864 | 448.61 |  | 448.61 | 20.22 | 128.48 |  | 128.48 | 5.79 |  |  | 1.1 | 0.32
5 | ТЕР01-01-036-01 | Планировка площадей бульдозерами мощностью 59 (80) кВт (л.с.) | 1000 м2 | 0.13 | 35.79 |  | 35.79 | 5.97 | 4.65 |  | 4.65 | 0.78 |  |  | 0.38 | 0.05
6 | ТЕР47-01-046-04 | Подготовка почвы для устройства партерного и обыкновенного газона с внесением растительной земли слоем 15 см вручную | 100 м2 | 1.3 | 2324.95 | 451.6 |  |  | 3022.44 | 587.08 |  |  | 40 | 52
7 | ТЕРр66-16-01 | Демонтаж трубопроводов в непроходных каналах краном, диаметром труб до: 50 мм | 100 м трубопроводов | 0.62 | 489.15 | 272.16 | 205.07 | 26.25 | 303.27 | 168.74 | 127.14 | 16.28 | 22.4 | 13.89 | 1.87 | 1.16
8 | ТЕРр66-16-04 | Демонтаж трубопроводов в непроходных каналах краном, диаметром труб до: 150 мм | 100 м трубопроводов | 0.63 | 767.9 | 459.27 | 267.5 | 34.9 | 483.78 | 289.34 | 168.53 | 21.99 | 37.8 | 23.81 | 2.42 | 1.52
9 | ТЕРр66-24-02 | Разборка тепловой изоляции из: ваты минеральной | 100 м2 | 0.8122 | 225.95 | 225.95 |  |  | 183.52 | 183.52 |  |  | 19.1 | 15.51
11 | ТЕР24-01-001-01 | Прокладка трубопроводов в каналах и надземная при условном давлении 0,6 МПа, температуре 115 гр.С, диаметр труб: 50 мм | 1 км трубопровода | 0.062 | 53998.27 | 5831.43 | 12527.23 | 1107.06 | 3347.89 | 361.55 | 776.69 | 68.64 | 431 | 26.72 | 75.49 | 4.68
12 | СЦМ-103-0139 | Трубы электросварные стальные е прямошовные со снятой фаской диаметром от 20 до 377 мм из стали марок БСт2кп-БСт4кп и БСт2пс-БСт4пс наружный диаметр 57 мм толщина стенки 3.5 мм | м | -62.62 | 31.31 |  |  |  | -1960.63
13 | СЦМ-300-1317 | Трубопроводы из стальных электросварных труб для отопления и водоснабжения, наружный диаметр, мм : 57 | м | 62.62 | 59.81 |  |  |  | 3745.3
14 | ТЕР24-01-001-06 | Прокладка трубопроводов в каналах и надземная при условном давлении 0,6 МПа, температуре 115 гр.С, диаметр труб: 133 мм | 1 км трубопровода | 0.0625 | 145501.81 | 8736.81 | 20088.15 | 1707.83 | 9093.86 | 546.05 | 1255.51 | 106.74 | 629 | 39.31 | 113.52 | 7.1
15 | СЦМ-103-0176 | Трубы электросварные стальные прямошовные со снятой фаской диаметром от 20 до 377 мм из стали марок БСт2кп-БСт4кп и БСт2пс-БСт4пс наружный диаметр 159 мм толщина стенки 4.5 мм | м | -63.13 | 108.59 |  |  |  | -6855.29
16 | СЦМ-300-1592 | Трубопроводы из стальных бесшовных труб с гильзами для отопления и газоснабжения диаметром 133мм | м | 63.13 | 96.3 |  |  |  | 6079.42
17 | ТЕР22-03-001-05 | Установка фасонных частей стальных сварных диаметром: 100-250 мм | 1 т фасонных частей | 0.015 | 30078.52 | 5561.74 | 10602.12 | 1896.08 | 451.18 | 83.43 | 159.03 | 28.44 | 353.8 | 5.31 | 105.35 | 1.58
18 | Текущие цены | Отводы д-57*3,5 | шт. | 3 | 8.2 |  |  |  | 24.6
19 | Текущие цены | Отводы д-133*4,5 | шт. | 3 | 8.2 |  |  |  | 24.6
20 | ТЕРр52-15-01 | Герметизация вводов в подвальное помещение | 100 шт. | 0.04 | 1458.95 | 803.05 | 0.77 |  | 58.36 | 32.12 | 0.03 |  | 64.45 | 2.58 | 0.01
21 | ТЕР07-06-002-07 | Устройство плит перекрытий каналов площадью: до 5 м2 | 100 шт. сборных конструкций | 0.41 | 7684.25 | 1603.46 | 5908.88 | 797 | 3150.54 | 657.42 | 2422.64 | 326.77 | 119.84 | 49.13 | 58.26 | 23.89
22 | ТЕР08-01-003-07прим | Гидроизоляция обмазочная битумная в 2 слоя по выравненной поверхности бутовой кладки, кирпичу, бетону | 100 м2 изолируемой поверхности | 1.054 | 905.09 | 286.84 | 73.11 |  | 953.96 | 302.33 | 77.06 |  | 21.2 | 22.34 | 0.2 | 0.21
23 | ТЕР08-01-003-02 | Гидроизоляция горизонтальная оклеечная в 1 слой | 100 м2 изолируемой поверхности | 0.93 | 2106 | 173.75 | 95.47 |  | 1958.58 | 161.59 | 88.79 |  | 14.3 | 13.3 | 0.55 | 0.51
24 | ТЕР13-03-002-04 | Огрунтовка металлических поверхностей за один раз: грунтовкой ГФ-021 | 100 м2 окрашиваемой поверхности | 0.372 | 304.42 | 80.23 | 9.86 | 0.14 | 113.24 | 29.85 | 3.67 | 0.05 | 5.31 | 1.98 | 0.02 | 0.01
25 | ТЕР13-03-003-03 | Окраска огрунтованных бетонных и оштукатуренных поверхностей: краской БТ-177 серебристой КОЭФ. К ПОЗИЦИИ: Новый коэффициент ПЗ=2; ОЗП=2; ЭМ=2; ЗПМ=2; МАТ=2; ТЗ=2; ТЗМ=2 | 100 м2 окрашиваемой поверхности | 0.372 | 563.76 | 94.84 | 25.32 | 0.28 | 209.72 | 35.28 | 9.42 | 0.1 | 7.34 | 2.73 | 0.06 | 0.02
26 | ТЕР26-01-009-01 | Изоляция трубопроводов: матами минераловатными марок 75, 100, плитами минераловатными на синтетическом связующем марок 75 | 1 м3 изоляции | 3.28 | 833.97 | 261.83 | 50.91 |  | 2735.42 | 858.8 | 166.98 |  | 18.85 | 61.83 | 0.64 | 2.1
27 | СЦМ-104-9132-3 | Материал теплоизоляционный (Isover) | м3 | 5.051 | 390.89 |  |  |  | 1974.39
28 | ТЕР26-01-054-01 | Обертывание поверхности изоляции рулонными материалами насухо с проклейкой швов | 100 м2 поверхности покрытия изоляции | 0.8122 | 2061.05 | 393.35 | 45.91 |  | 1673.98 | 319.48 | 37.29 |  | 31.98 | 25.97 | 0.47 | 0.38
Раздел 2.
29 | СЦП1-3-26 | Погрузочные работы при автомобильных перевозках Мусор строительный (асфальт и борт. камни) | за т груза | 1.1 | 1.78 |  |  |  | 1.96
30 | СЦП3-3-25-1 | Перевозка навалочных грузов автомобилями-самосвалами (работающими вне карьеров), расстояние перевозки 25 км класс груза 1 | 1 т | 1.1 | 22.04 |  | 22.04 |  | 24.24 |  | 24.24
31 | СЦП3-3-30-2 | Перевозка навалочных грузов автомобилями-самосвалами (работающими вне карьеров), расстояние перевозки 30 км класс груза 2 (земля) | 1 т | 1.1 | 31.67 |  | 31.67 |  | 34.84 |  | 34.84
Итого прямые затраты по смете в ценах 2001г. | [8 empty] | 38183.68 | 10322.78 | 6996.17 | 792.94 |  | 875.31 |  | 57.36
Итого прямые затраты по смете с учетом коэффициентов к итогам | [8 empty] | 113230.03 | 80486.67 | 32428.27 | 6155.19 |  | 875.31 |  | 57.36
В том числе, справочно:
Стесненность ОЗП=15%; ЭМ=15%; ЗПМ=15% (Поз. 1, 4-5, 2-3, 9, 6-8, 11, 14, 17, 20-28) | [8 empty] | 2588.97 | 1548.42 | 1040.56 | 118.94
Индекс 4 квартала 2008г ОЗП=6,78; ЭМ-ЗПМ=3,71; ЗПМ=6,75; МАТ=0 (Поз. 1, 4-5, 2-3, 9, 6-8, 10, 12-13, 15-16, 18-19, 11, 14, 17, 20-28) | [8 empty] | 72144.25 | 68615.48 | 24391.55 | 5243.31
На мусор ПЗ=6,13 (Поз. 29-31) | [8 empty] | 313.13
Накладные расходы | [8 empty] | 76723.72
В том числе, справочно:
74%*0,94 ФОТ (от 42741,59) (Поз. 3, 9) | [8 empty] | 29731.05
80%*0,94 ФОТ (от 3180,57) (Поз. 2) | [8 empty] | 2391.79
90%*0,94 ФОТ (от 508,97) (Поз. 24-25) | [8 empty] | 430.59
93%*0,94 ФОТ (от 250,45) (Поз. 20) | [8 empty] | 218.94
95%*0,94 ФОТ (от 1738,26) (Поз. 1, 4-5) | [8 empty] | 1552.27
100%*0,94 ФОТ (от 9187,04) (Поз. 26-28) | [8 empty] | 8635.82
108%*0,94 ФОТ (от 3868,71) (Поз. 7-8) | [8 empty] | 3927.51
115%*0,94 ФОТ (от 4577,45) (Поз. 6) | [8 empty] | 4948.22
122%*0,94 ФОТ (от 3617,2) (Поз. 22-23) | [8 empty] | 4148.21
130%*0,94 ФОТ (от 16971,62) (Поз. 11, 14, 17, 21) | [8 empty] | 20739.32
Сметная прибыль | [8 empty] | 50453.78
В том числе, справочно:
45%*0,85 ФОТ (от 3180,57) (Поз. 2) | [8 empty] | 1216.57
50% ФОТ (от 42741,59) (Поз. 3, 9) | [8 empty] | 21370.8
50%*0,85 ФОТ (от 1738,26) (Поз. 1, 4-5) | [8 empty] | 738.76
68% ФОТ (от 3868,71) (Поз. 7-8) | [8 empty] | 2630.72
70%*0,85 ФОТ (от 9696,01) (Поз. 24-28) | [8 empty] | 5769.13
75% ФОТ (от 250,45) (Поз. 20) | [8 empty] | 187.84
80%*0,85 ФОТ (от 3617,2) (Поз. 22-23) | [8 empty] | 2459.7
85%*0,85 ФОТ (от 7662,46) (Поз. 21) | [8 empty] | 5536.13
89%*0,85 ФОТ (от 9309,16) (Поз. 11, 14, 17) | [8 empty] | 7042.38
90%*0,85 ФОТ (от 4577,45) (Поз. 6) | [8 empty] | 3501.75
Итоги по смете:
Итого | [8 empty] | 240407.53 |  |  |  |  | 875.31 |  | 57.36
В том числе:
Материалы | [8 empty] | 1.96
Машины и механизмы | [8 empty] | 32428.27
ФОТ | [8 empty] | 86641.86
Накладные расходы | [8 empty] | 76723.72
Сметная прибыль | [8 empty] | 50453.78
Зимние удорожания 2,38% | [8 empty] | 5721.7
Итого | [8 empty] | 246129.23
Стоимость материалов | [8 empty] | 89579.11
Итого | [8 empty] | 335708.34
НДС 18% | [8 empty] | 60427.5012
ВСЕГО по смете | [8 empty] | 396135.8412 |  |  |  |  | 875.31 |  | 57.36
Составил Ф.Н.Зиннатова
Проверил