## Локальная смета
| СОГЛАСОВАНО: | [11 empty] | УТВЕРЖДАЮ:
Директор МУ "СОИИ"
| _____________________________ | [11 empty] | ____________К.В. Нецветаев
| " _____ " ________________ 200_ г. | [11 empty] | "____" ______________2009 г.
(наименование стройки)
ЛОКАЛЬНЫЙ СМЕТНЫЙ РАСЧЕТ №
(локальная смета)
на капитальный ремонт сетей горячего водоснабжения от ж/д ул.Сигаева,2 до ж/д ул.Сигаева,4.
(наименование работ и затрат, наименование объекта)
Основание: дефектная ведомость МУ "ПГИК"
|  |  | Сметная стоимость строительных работ ___________________________________________________________ | [5 empty] | ___________________________68752,78 |  | руб.
|  |  | Средства на оплату труда ___________________________________________________________ | [5 empty] | ___________________________10148,25 |  | руб.
|  |  | Сметная трудоемкость ___________________________________________________________ | [5 empty] | ___________________________________________________________95,09 |  | чел.час
Составлен(а) в текущих (прогнозных) ценах по состоянию на __4кв.___2008 г.
№ пп | Обоснование | Наименование | Ед. изм. | Кол. | Стоимость единицы, руб. |  |  |  | Общая стоимость, руб. |  |  |  | Т/з осн. раб.на ед. | Т/з осн. раб. Всего | Т/з мех. на ед. | Т/з мех. Всего
[5 empty] | Всего | В том числе |  |  | Всего | В том числе
[6 empty] | Осн.З/п | Эк.Маш | З/пМех |  | Осн.З/п | Эк.Маш | З/пМех
1 | 2 | 3 | 4 | 5 | 6 | 7 | 8 | 9 | 10 | 11 | 12 | 13 | 14 | 15 | 16 | 17
Раздел 1. Демонтажные и монтажные работы ( земляные работы см. в смете к ХВС)
1 | ТЕРр66-24-02 | Разборка тепловой изоляции из ваты минеральной | 100 м2 наружной площади разобранной изоляции | 0.25 | 225.95 | 225.95 |  |  | 56.49 | 56.49 |  |  | 19.1 | 4.78
2 | ТЕРр66-16-03 | Демонтаж трубопроводов в непроходных каналах краном, диаметром труб до: 100 мм | 100 м трубопроводов | 0.1561 | 684.54 | 426.47 | 235.73 | 30.5 | 106.86 | 66.57 | 36.8 | 4.76 | 35.1 | 5.48 | 2.14 | 0.33
3 | ТЕРр66-16-04 | Демонтаж трубопроводов в непроходных каналах краном, диаметром труб до: 150 мм | 100 м трубопроводов | 0.1561 | 767.9 | 459.27 | 267.5 | 34.9 | 119.87 | 71.69 | 41.76 | 5.45 | 37.8 | 5.9 | 2.42 | 0.38
4 | ТЕР24-01-002-04 | Прокладка трубопроводов в непроходном канале при условном давлении 1,6 МПа, температуре 150 гр.С, диаметр труб: 100 мм | 1 км трубопроводов | 0.01561 | 90778.33 | 7256.35 | 13976.24 | 1181.37 | 1417.05 | 113.27 | 218.17 | 18.44 | 515 | 8.04 | 79.55 | 1.24
5 | СЦМ-103-0161 | Трубы электросварные4 стальные прямошовные со снятой фаской диаметром от 20 до 377 мм из стали марок БСт2кп-БСт4кп и БСт2пс-БСт4пс наружный диаметр 108 мм толщина стенки 4 мм | м | -15.61 | 63.83 |  |  |  | -996.39
6 | СЦМ-300-1591 | Трубопроводы из стальных бесшовных труб с гильзами для отопления и газоснабжения диаметром 100мм | м | 15.61 | 80.92 |  |  |  | 1263.16
7 | ТЕР24-01-002-06 | Прокладка трубопроводов в непроходном канале при условном давлении 1,6 МПа, температуре 150 гр.С, диаметр труб: 150 мм | 1 км трубопроводов | 0.01561 | 147324.61 | 9700.5 | 20726.46 | 1706.42 | 2299.74 | 151.42 | 323.54 | 26.64 | 669 | 10.44 | 113.46 | 1.77
8 | СЦМ-103-0176 | Трубы электросварные стальные прямошовные со снятой фаской диаметром от 20 до 377 мм из стали марок БСт2кп-БСт4кп и БСт2пс-БСт4пс наружный диаметр 159 мм толщина стенки 4.5 мм | м | -15.61 | 108.59 |  |  |  | -1695.09
9 | СЦМ-300-1593 | Трубопроводы из стальных бесшовных труб с гильзами для отопления и газоснабжения диаметром 150мм | м | 15.61 | 128 |  |  |  | 1998.08
10 | ТЕР22-01-011-06 | Укладка стальных водопроводных труб с гидравлическим испытанием диаметром: 200 мм(гильза - 2 шт) | 1 км трубопровода | 0.003 | 181769.94 | 7188.3 | 12750.14 | 2187.32 | 545.31 | 21.56 | 38.25 | 6.56 | 489 | 1.47 | 121.9 | 0.37
11 | ТЕР22-01-011-03 | Укладка стальных водопроводных труб с гидравлическим испытанием диаметром: 100 мм(гильзы - 2 шт) | 1 км трубопровода | 0.003 | 64012.76 | 5189.1 | 3891.45 | 751.83 | 192.04 | 15.57 | 11.67 | 2.26 | 353 | 1.06 | 31.47 | 0.09
12 | ТЕРр52-15-01 | Герметизация вводов в подвальное помещение | 100 шт. | 0.04 | 1458.95 | 803.05 | 0.77 |  | 58.36 | 32.12 | 0.03 |  | 64.45 | 2.58 | 0.01
13 | ТЕР46-03-017-06 | Заделка отверстий в стенах бетонных площадью до 0,2 м2 | 1 м3 заделки | 0.4 | 1703.88 | 699.81 | 31.66 |  | 681.55 | 279.92 | 12.66 |  | 60.8 | 24.32 | 0.4 | 0.16
14 | ТЕР13-03-002-04 | Огрунтовка металлических поверхностей за один раз: грунтовкой ГФ-021 | 100 м2 окрашиваемой поверхности | 0.13 | 304.42 | 80.23 | 9.86 | 0.14 | 39.57 | 10.43 | 1.28 | 0.02 | 5.31 | 0.69 | 0.02
15 | ТЕР13-03-004-23 | Окраска металлических огрунтованных поверхностей: краской БТ-177 серебристой КОЭФ. К ПОЗИЦИИ: Новый коэффициент ПЗ=2; ОЗП=2; ЭМ=2; ЗПМ=2; МАТ=2; ТЗ=2; ТЗМ=2 | 100 м2 окрашиваемой поверхности | 0.13 | 543.34 | 74.42 | 25.32 | 0.28 | 70.63 | 9.67 | 3.29 | 0.04 | 5.76 | 0.75 | 0.06 | 0.01
16 | ТЕР26-01-009-1 | Изоляция трубопроводов матами минераловатными марок 75, 100, плитами минераловатными на синтетическом связующем марок 75 | 1 м3 изоляции | 1.14 | 833.97 | 261.83 | 50.91 |  | 950.73 | 298.49 | 58.04 |  | 18.85 | 21.49 | 0.64 | 0.73
17 | СЦМ-104-9132-3 | Материал теплоизоляционный (Isover) | м3 | 1.756 | 390.89 |  |  |  | 686.4
18 | ТЕР26-01-054-01 | Обертывание поверхности изоляции рулонными материалами насухо с проклейкой швов | 100 м2 поверхности покрытия изоляции | 0.253 | 2061.05 | 393.35 | 45.91 |  | 521.45 | 99.52 | 11.62 |  | 31.98 | 8.09 | 0.47 | 0.12
Раздел 2. Вывоз строительного мусора
32 | СЦП1-4-26 | Разгрузочные работы при автомобильных перевозках Мусор строительный | за т груза | 0.5 | 2.52 |  |  |  | 1.26
33 | СЦП3-3-25-1 | Перевозка навалочных грузов автомобилями-самосвалами (работающими вне карьеров), расстояние перевозки 25 км класс груза 1 | 1 т | 0.5 | 22.04 |  |  |  | 11.02
34 | СЦП1-3-26 | Погрузочные работы при автомобильных перевозках Мусор строительный | за т груза | 0.5 | 1.78 |  |  |  | 0.89
Итого прямые затраты по смете в ценах 2001г. | [8 empty] | 8328.98 | 1226.72 | 757.11 | 64.17 |  | 95.09 |  | 5.2
Итого прямые затраты по смете с учетом коэффициентов к итогам | [8 empty] | 13131.72 | 9643.76 | 3466.46 | 504.49 |  | 95.09 |  | 5.2
В том числе, справочно:
Стесненность ОЗП=15%; ЭМ=15%; ЗПМ=15% (Поз. 1-4, 7, 10-16, 18) | [8 empty] | 297.57 | 184.01 | 113.57 | 9.63
4 кв. 2008 год (раздел №1) ОЗП=6,836; ЭМ-ЗПМ=3,717; ЗПМ=6,836; МАТ=0 (Поз. 1-4, 7, 10-11, 5-6, 8-9, 17, 12-16, 18) | [8 empty] | 4496.84 | 8233.02 | 2595.79 | 430.7
4кв. 2008 год(раздел №2) ПЗ=4,873; ОЗП=4,873; ЭМ=4,873; ЗПМ=4,873; МАТ=4,873 (Поз. 32-34) | [8 empty] | 8.33
Накладные расходы | [8 empty] | 10482.55
В том числе, справочно:
74%*0,94 ФОТ (от 444,07) (Поз. 1) | [8 empty] | 308.9
90%*0,94 ФОТ (от 158,53) (Поз. 14-15) | [8 empty] | 134.12
93%*0,94 ФОТ (от 252,52) (Поз. 12) | [8 empty] | 220.75
100%*0,94 ФОТ (от 3128,91) (Поз. 16, 18) | [8 empty] | 2941.18
108%*0,94 ФОТ (от 1167,17) (Поз. 2-3) | [8 empty] | 1184.91
110%*0,94 ФОТ (от 2200,58) (Поз. 13) | [8 empty] | 2275.4
130%*0,94 ФОТ (от 2796,47) (Поз. 4, 7, 10-11) | [8 empty] | 3417.29
Сметная прибыль | [8 empty] | 6586.02
В том числе, справочно:
50% ФОТ (от 444,07) (Поз. 1) | [8 empty] | 222.04
68% ФОТ (от 1167,17) (Поз. 2-3) | [8 empty] | 793.68
70%*0,85 ФОТ (от 5488,02) (Поз. 13-16, 18) | [8 empty] | 3265.38
75% ФОТ (от 252,52) (Поз. 12) | [8 empty] | 189.39
89%*0,85 ФОТ (от 2796,47) (Поз. 4, 7, 10-11) | [8 empty] | 2115.53
Итого | [8 empty] | 30200.29 |  |  |  |  | 95.09 |  | 5.2
Производство в зимнее время 2,38% | [8 empty] | 718.77
Итого | [8 empty] | 30919.06
Стоимость материалов: | [8 empty] | 27346.01
Итого | [8 empty] | 58265.07
НДС 18% | [8 empty] | 10487.7126
ВСЕГО по смете | [8 empty] | 68752.7826 |  |  |  |  | 95.09 |  | 5.2
Составил
Проверил