## Локальная смета
| СОГЛАСОВАНО: | [11 empty] | УТВЕРЖДАЮ:
Директор МУ "СОИИ"
| _____________________________ | [14 empty] | _______________К.В.Нецветаев
| " _____ " ________________ 200_ г. | [11 empty] | "____" ______________200_ г.
(наименование стройки)
ЛОКАЛЬНЫЙ СМЕТНЫЙ РАСЧЕТ №
(локальная смета)
на капитальный ремонт сетей горячего водоснабжения от ж/д по ул.Сигаева,4 до ж/д ул.Сигаева,6 через ТК-8-9.
(наименование работ и затрат, наименование объекта)
Основание: дефектная ведомость
|  |  | Сметная стоимость строительных работ ___________________________________________________________ | [5 empty] | ___________________________400640,89 |  | руб.
|  |  | Средства на оплату труда ___________________________________________________________ | [5 empty] | ___________________________54411,77 |  | руб.
|  |  | Сметная трудоемкость ___________________________________________________________ | [5 empty] | ___________________________________________________________486,82 |  | чел.час
Составлен(а) в текущих (прогнозных) ценах по состоянию на _4кв.___2008 г.
№ пп | Обоснование | Наименование | Ед. изм. | Кол. | Стоимость единицы, руб. |  |  |  | Общая стоимость, руб. |  |  |  | Т/з осн. раб.на ед. | Т/з осн. раб. Всего | Т/з мех. на ед. | Т/з мех. Всего
[5 empty] | Всего | В том числе |  |  | Всего | В том числе
[6 empty] | Осн.З/п | Эк.Маш | З/пМех |  | Осн.З/п | Эк.Маш | З/пМех
1 | 2 | 3 | 4 | 5 | 6 | 7 | 8 | 9 | 10 | 11 | 12 | 13 | 14 | 15 | 16 | 17
Раздел 1. Демонтажные и монтажные работы( землянные работы см. в смете к ХВС)
1 | ТЕРр66-24-02 | Разборка тепловой изоляции из ваты минеральной | 100 м2 наружной площади разобранной изоляции | 1.7 | 225.95 | 225.95 |  |  | 384.12 | 384.12 |  |  | 19.1 | 32.47
2 | ТЕРр66-16-03 | Демонтаж трубопроводов в непроходных каналах краном, диаметром труб до: 100 мм | 100 м трубопроводов | 1.05 | 684.54 | 426.47 | 235.73 | 30.5 | 718.77 | 447.79 | 247.52 | 32.03 | 35.1 | 36.86 | 2.14 | 2.25
3 | ТЕРр66-16-04 | Демонтаж трубопроводов в непроходных каналах краном, диаметром труб до: 150 мм | 100 м трубопроводов | 1.05 | 767.9 | 459.27 | 267.5 | 34.9 | 806.3 | 482.23 | 280.88 | 36.65 | 37.8 | 39.69 | 2.42 | 2.54
4 | ТЕРр66-26-02 | Демонтаж задвижек диаметром до: 100 мм | 1 задвижка | 1 | 21.76 | 14.02 | 7.74 |  | 21.76 | 14.02 | 7.74 |  | 1.14 | 1.14 | 0.1 | 0.1
5 | ТЕРр66-26-03 | Демонтаж задвижек диаметром до: 150 мм | 1 задвижка | 1 | 30.62 | 22.88 | 7.74 |  | 30.62 | 22.88 | 7.74 |  | 1.86 | 1.86 | 0.1 | 0.1
6 | ТЕР24-01-032-03 | Установка задвижек или клапанов стальных для горячей воды и пара диаметром: 100 мм | 1 комплект задвижек или клапана | 1 | 1365 | 46.78 | 127.86 | 12.82 | 1365 | 46.78 | 127.86 | 12.82 | 3.32 | 3.32 | 0.81 | 0.81
7 | ТЕР24-01-032-04 | Установка задвижек или клапанов стальных для горячей воды и пара диаметром: 150 мм | 1 комплект задвижек или клапана | 1 | 4303.92 | 80.17 | 184.6 | 17.75 | 4303.92 | 80.17 | 184.6 | 17.75 | 5.61 | 5.61 | 1.12 | 1.12
8 | ТЕР22-03-014-03 | Приварка фланцев к стальным трубопроводам диаметром: 100 мм | 1 фланец | 2 | 131.66 | 11 | 39.44 | 7.17 | 263.32 | 22 | 78.88 | 14.34 | 0.7 | 1.4 | 0.42 | 0.84
9 | ТЕР22-03-014-05 | Приварка фланцев к стальным трубопроводам диаметром: 150 мм | 1 фланец | 2 | 198.86 | 16.35 | 58.42 | 10.48 | 397.72 | 32.7 | 116.84 | 20.96 | 1.04 | 2.08 | 0.6 | 1.2
10 | ТЕР24-01-002-04 | Прокладка трубопроводов в непроходном канале при условном давлении 1,6 МПа, температуре 150 гр.С, диаметр труб: 100 мм | 1 км трубопроводов | 0.105 | 90778.33 | 7256.35 | 13976.24 | 1181.37 | 9531.72 | 761.92 | 1467.51 | 124.04 | 515 | 54.08 | 79.55 | 8.35
11 | СЦМ-103-0161 | Трубы электросварные4 стальные прямошовные со снятой фаской диаметром от 20 до 377 мм из стали марок БСт2кп-БСт4кп и БСт2пс-БСт4пс наружный диаметр 108 мм толщина стенки 4 мм | м | -105 | 63.83 |  |  |  | -6702.15
12 | СЦМ-300-1591 | Трубопроводы из стальных бесшовных труб с гильзами для отопления и газоснабжения диаметром 100мм | м | 105 | 80.92 |  |  |  | 8496.6
13 | ТЕР24-01-002-06 | Прокладка трубопроводов в непроходном канале при условном давлении 1,6 МПа, температуре 150 гр.С, диаметр труб: 150 мм | 1 км трубопроводов | 0.105 | 147324.61 | 9700.5 | 20726.46 | 1706.42 | 15469.08 | 1018.55 | 2176.28 | 179.17 | 669 | 70.25 | 113.46 | 11.91
14 | СЦМ-103-0176 | Трубы электросварные стальные прямошовные со снятой фаской диаметром от 20 до 377 мм из стали марок БСт2кп-БСт4кп и БСт2пс-БСт4пс наружный диаметр 159 мм толщина стенки 4.5 мм | м | -105 | 108.59 |  |  |  | -11401.95
15 | СЦМ-300-1593 | Трубопроводы из стальных бесшовных труб с гильзами для отопления и газоснабжения диаметром 150мм | м | 105 | 128 |  |  |  | 13440
16 | ТЕР22-01-011-06 | Укладка стальных водопроводных труб с гидравлическим испытанием диаметром: 200 мм(гильза - 2 шт) | 1 км трубопровода | 0.003 | 181769.94 | 7188.3 | 12750.14 | 2187.32 | 545.31 | 21.56 | 38.25 | 6.56 | 489 | 1.47 | 121.9 | 0.37
17 | ТЕР22-01-011-03 | Укладка стальных водопроводных труб с гидравлическим испытанием диаметром: 100 мм(гильзы - 2 шт) | 1 км трубопровода | 0.003 | 64012.76 | 5189.1 | 3891.45 | 751.83 | 192.04 | 15.57 | 11.67 | 2.26 | 353 | 1.06 | 31.47 | 0.09
18 | ТЕРр52-15-01 | Герметизация вводов в подвальное помещение | 100 шт. | 0.04 | 1458.95 | 803.05 | 0.77 |  | 58.36 | 32.12 | 0.03 |  | 64.45 | 2.58 | 0.01
19 | ТЕР46-03-017-06 | Заделка отверстий в стенах бетонных площадью до 0,2 м2 | 1 м3 заделки | 0.4 | 1703.88 | 699.81 | 31.66 |  | 681.55 | 279.92 | 12.66 |  | 60.8 | 24.32 | 0.4 | 0.16
20 | ТЕР13-03-002-04 | Огрунтовка металлических поверхностей за один раз: грунтовкой ГФ-021 | 100 м2 окрашиваемой поверхности | 0.8715 | 304.42 | 80.23 | 9.86 | 0.14 | 265.3 | 69.92 | 8.59 | 0.12 | 5.31 | 4.63 | 0.02 | 0.02
21 | ТЕР13-03-004-23 | Окраска металлических огрунтованных поверхностей: краской БТ-177 серебристой КОЭФ. К ПОЗИЦИИ: Новый коэффициент ПЗ=2; ОЗП=2; ЭМ=2; ЗПМ=2; МАТ=2; ТЗ=2; ТЗМ=2 | 100 м2 окрашиваемой поверхности | 0.8715 | 543.34 | 74.42 | 25.32 | 0.28 | 473.52 | 64.86 | 22.07 | 0.24 | 5.76 | 5.02 | 0.06 | 0.05
22 | ТЕР26-01-009-1 | Изоляция трубопроводов матами минераловатными марок 75, 100, плитами минераловатными на синтетическом связующем марок 75 | 1 м3 изоляции | 7.67 | 833.97 | 261.83 | 50.91 |  | 6396.55 | 2008.24 | 390.48 |  | 18.85 | 144.58 | 0.64 | 4.91
23 | СЦМ-104-9132-3 | Материал теплоизоляционный (Isover) | м3 | 11.81 | 390.89 |  |  |  | 4616.41
24 | ТЕР26-01-054-01 | Обертывание поверхности изоляции рулонными материалами насухо с проклейкой швов | 100 м2 поверхности покрытия изоляции | 1.701 | 2061.05 | 393.35 | 45.91 |  | 3505.85 | 669.09 | 78.09 |  | 31.98 | 54.4 | 0.47 | 0.8
Раздел 2. Вывоз строительного мусора
25 | СЦП1-4-26 | Разгрузочные работы при автомобильных перевозках Мусор строительный | за т груза | 3.7 | 2.52 |  |  |  | 9.32
26 | СЦП3-3-25-1 | Перевозка навалочных грузов автомобилями-самосвалами (работающими вне карьеров), расстояние перевозки 25 км класс груза 1 | 1 т | 3.7 | 22.04 |  |  |  | 81.55
27 | СЦП1-3-26 | Погрузочные работы при автомобильных перевозках Мусор строительный | за т груза | 3.7 | 1.78 |  |  |  | 6.59
Итого прямые затраты по смете в ценах 2001г. | [8 empty] | 53957.18 | 6474.44 | 5257.69 | 446.94 |  | 486.82 |  | 35.62
Итого прямые затраты по смете с учетом коэффициентов к итогам | [8 empty] | 75134.62 | 50898.2 | 24077.34 | 3513.57 |  | 486.82 |  | 35.62
В том числе, справочно:
Стесненность ОЗП=15%; ЭМ=15%; ЗПМ=15% (Поз. 1, 4-5, 2-3, 6-10, 13, 16-22, 24) | [8 empty] | 1759.82 | 971.17 | 788.65 | 67.04
4кв. 2008 год ОЗП=6,836; ЭМ-ЗПМ=3,717; ЗПМ=6,836; МАТ=0 (Поз. 1, 4-5, 2-3, 6-10, 13, 16-17, 11-12, 14-15, 23, 18-22, 24) | [8 empty] | 19356 | 43452.58 | 18031.01 | 2999.59
4кв. 2008 год ПЗ=4,873; ОЗП=4,873; ЭМ=4,873; ЗПМ=4,873; МАТ=4,873 (Поз. 25-27) | [8 empty] | 61.62
Накладные расходы | [8 empty] | 56288.89
В том числе, справочно:
74%*0,94 ФОТ (от 3309,79) (Поз. 1, 4-5) | [8 empty] | 2302.29
90%*0,94 ФОТ (от 1062,38) (Поз. 20-21) | [8 empty] | 898.77
93%*0,94 ФОТ (от 252,52) (Поз. 18) | [8 empty] | 220.75
100%*0,94 ФОТ (от 21047,57) (Поз. 22, 24) | [8 empty] | 19784.72
108%*0,94 ФОТ (от 7851,15) (Поз. 2-3) | [8 empty] | 7970.49
110%*0,94 ФОТ (от 2200,58) (Поз. 19) | [8 empty] | 2275.4
130%*0,94 ФОТ (от 18687,78) (Поз. 6-10, 13, 16-17) | [8 empty] | 22836.47
Сметная прибыль | [8 empty] | 35785.15
В том числе, справочно:
50% ФОТ (от 3309,79) (Поз. 1, 4-5) | [8 empty] | 1654.9
68% ФОТ (от 7851,15) (Поз. 2-3) | [8 empty] | 5338.78
70%*0,85 ФОТ (от 24310,53) (Поз. 19-22, 24) | [8 empty] | 14464.77
75% ФОТ (от 252,52) (Поз. 18) | [8 empty] | 189.39
89%*0,85 ФОТ (от 18687,78) (Поз. 6-10, 13, 16-17) | [8 empty] | 14137.31
Итого | [8 empty] | 167208.66 |  |  |  |  | 486.82 |  | 35.62
Производство в зимнее время 2,38% | [8 empty] | 3979.57
Итого | [8 empty] | 171188.23
Стоимость материалов: | [8 empty] | 168337.95
Итого | [8 empty] | 339526.18
НДС 18% | [8 empty] | 61114.7124
ВСЕГО по смете | [8 empty] | 400640.8924 |  |  |  |  | 486.82 |  | 35.62
Составил
Проверил