## Локальная смета
| СОГЛАСОВАНО: | [11 empty] | УТВЕРЖДАЮ:
Директор МУ "СОИИ"
| _____________________________ | [11 empty] | ____________К.В. Нецветаев
| " _____ " ________________ 200_ г. | [11 empty] | "____" ______________200_ г.
(наименование стройки)
ЛОКАЛЬНЫЙ СМЕТНЫЙ РАСЧЕТ №
(локальная смета)
на капитальный ремонт сетей горячего и холодного водоснабжения в подвале ж/д по ул.Сигаева,2.
(наименование работ и затрат, наименование объекта)
Основание: дефектная ведомость МУ "ПГИК"
|  |  | Сметная стоимость строительных работ ___________________________________________________________ | [5 empty] | ___________________________910552,71 |  | руб.
|  |  | Средства на оплату труда ___________________________________________________________ | [5 empty] | ___________________________141185,48 |  | руб.
|  |  | Сметная трудоемкость ___________________________________________________________ | [5 empty] | ___________________________________________________________1339,66 |  | чел.час
Составлен(а) в текущих (прогнозных) ценах по состоянию на __4кв.__2008 г.
№ пп | Обоснование | Наименование | Ед. изм. | Кол. | Стоимость единицы, руб. |  |  |  | Общая стоимость, руб. |  |  |  | Т/з осн. раб.на ед. | Т/з осн. раб. Всего | Т/з мех. на ед. | Т/з мех. Всего
[5 empty] | Всего | В том числе |  |  | Всего | В том числе
[6 empty] | Осн.З/п | Эк.Маш | З/пМех |  | Осн.З/п | Эк.Маш | З/пМех
1 | 2 | 3 | 4 | 5 | 6 | 7 | 8 | 9 | 10 | 11 | 12 | 13 | 14 | 15 | 16 | 17
Раздел 1. Демонтажные и монтажные работы
1 | ТЕРр66-24-02 | Разборка тепловой изоляции из: ваты минеральной | 100 м2 наружной площади разобранной изоляции | 3.5 | 225.95 | 225.95 |  |  | 790.83 | 790.83 |  |  | 19.1 | 66.85
2 | ТЕРр65-01-03 | Разборка трубопроводов из водогазопроводных труб диаметром до: 100 мм | 100 м трубопроводов | 1.522 | 1049.14 | 903.58 | 25.76 | 3.56 | 1596.79 | 1375.25 | 39.21 | 5.42 | 76.38 | 116.25 | 0.26 | 0.4
3 | ТЕР16-02-005-07 | Демонтаж трубопроводов отопления и водоснабжения из стальных электросварных труб диаметром 150 мм КОЭФ. К ПОЗИЦИИ: Новый коэффициент ОЗП=0,4; ЭМ=0,4; ЗПМ=0,4; МАТ=0; ТЗ=0,4; ТЗМ=0,4 | 100 м трубопровода | 3.044 | 743.93 | 624.76 | 119.17 | 4.09 | 2264.53 | 1901.77 | 362.76 | 12.44 | 46.176 | 140.56 | 0.884 | 2.69
4 | ТЕРр65-03-14 | Снятие задвижек диаметром до: 200 мм | 100 шт. арматуры | 0.03 | 1910.07 | 1879.6 | 30.47 | 10.26 | 57.3 | 56.39 | 0.91 | 0.31 | 154.7 | 4.64 | 0.75 | 0.02
5 | ТЕР16-02-005-05 | Прокладка трубопроводов отопления и водоснабжения из стальных электросварных труб диаметром 100 мм | 100 м трубопровода | 1.557 | 17317.42 | 1107.73 | 225.42 | 5.82 | 26963.22 | 1724.74 | 350.98 | 9.06 | 79.75 | 124.17 | 1.77 | 2.76
6 | СЦМ-300-1320 | Трубопроводы из стальных электросварных труб для отопления и водоснабжения, наружный диаметр, мм : 108 | м | -155.7 | 147.97 |  |  |  | -23038.93
7 | СЦМ-300-1591 | Трубопроводы из стальных бесшовных труб с гильзами для отопления и газоснабжения диаметром 100мм | м | 155.7 | 80.92 |  |  |  | 12599.24
8 | ТЕР16-07-005-02 | Гидравлическое испытание трубопроводов систем отопления, водопровода и горячего водоснабжения диаметром до 100 мм | 100 м трубопровода | 1.557 | 150.18 | 82.77 | 45.05 |  | 233.83 | 128.87 | 70.14 |  | 5.01 | 7.8
9 | ТЕР16-02-005-07 | Прокладка трубопроводов отопления и водоснабжения из стальных электросварных труб диаметром 150 мм | 100 м трубопровода | 3.114 | 23395.13 | 1561.9 | 297.93 | 10.22 | 72852.43 | 4863.76 | 927.75 | 31.83 | 115.44 | 359.48 | 2.21 | 6.88
10 | СЦМ-300-1322 | Трубопроводы из стальных электросварных труб для отопления и водоснабжения, наружный диаметр, мм : 159 | м | -311.4 | 194.26 |  |  |  | -60492.56
11 | СЦМ-300-1593 | Трубопроводы из стальных бесшовных труб с гильзами для отопления и газоснабжения диаметром 150мм | м | 311.4 | 128 |  |  |  | 39859.2
12 | ТЕР16-07-005-03 | Гидравлическое испытание трубопроводов систем отопления, водопровода и горячего водоснабжения диаметром до 200 мм | 100 м трубопровода | 3.114 | 218.93 | 82.77 | 45.05 |  | 681.75 | 257.75 | 140.29 |  | 5.01 | 15.6
13 | СЦМ-300-9232-203 | Краны стальные шаровые проходные на воду и пар (Т-150 град.С), марка 11б27п1, диаметр 25 мм (спускник) | шт. | 3 | 37.43 |  |  |  | 112.29
14 | ТЕР16-05-001-12 | Установка задвижек фланцевых на трубопроводах из стальных труб диаметром до 100 мм | 1 шт | 1 | 729.94 | 37.6 | 9.94 | 0.31 | 729.94 | 37.6 | 9.94 | 0.31 | 2.91 | 2.91 | 0.01 | 0.01
15 | СЦМ-300-1177 | Задвижки параллельные фланцевые с выдвижным шпинделем, для воды и пара давлением 1 МПа (10кгс/см2) 30Ч6БР, диаметром 100 мм | шт | -1 | 451.94 |  |  |  | -451.94
16 | СЦМ-300-1712 | Задвижки клиновые с выдвижным шпинделем для воды и газа давлением 1МПа (10 кгс/см2) 30с41нж диаметром 100 мм | шт | 1 | 1181.59 |  |  |  | 1181.59
17 | ТЕР16-05-001-14 | Установка задвижек фланцевых на трубопроводах из стальных труб диаметром до 150 мм | 1 шт | 2 | 1081.71 | 86.82 | 16.6 | 0.63 | 2163.42 | 173.64 | 33.2 | 1.26 | 6.72 | 13.44 | 0.01 | 0.02
18 | СЦМ-300-1179 | Задвижки параллельные фланцевые с выдвижным шпинделем, для воды и пара давлением 1 МПа (10кгс/см2) 30Ч6БР, диаметром 150 мм | шт | -2 | 580.99 |  |  |  | -1161.98
19 | СЦМ-300-1713 | Задвижки клиновые с выдвижным шпинделем для воды и газа давлением 1МПа (10 кгс/см2) 30с41нж диаметром 150 мм | шт | 2 | 4028.31 |  |  |  | 8056.62
20 | ТЕР13-03-002-04 | Огрунтовка металлических поверхностей за один раз: грунтовкой ГФ-021 | 100 м2 окрашиваемой поверхности | 3.5 | 304.42 | 80.23 | 9.86 | 0.14 | 1065.47 | 280.81 | 34.51 | 0.49 | 5.31 | 18.59 | 0.02 | 0.07
21 | ТЕР13-03-004-23 | Окраска металлических огрунтованных поверхностей: краской БТ-177 серебристой за 2 раза КОЭФ. К ПОЗИЦИИ: Новый коэффициент ПЗ=2; ОЗП=2; ЭМ=2; ЗПМ=2; МАТ=2; ТЗ=2; ТЗМ=2 | 100 м2 окрашиваемой поверхности | 3.5 | 543.34 | 74.42 | 25.32 | 0.28 | 1901.69 | 260.47 | 88.62 | 0.98 | 5.76 | 20.16 | 0.06 | 0.21
22 | ТЕР26-01-009-01 | Изоляция трубопроводов: матами минераловатными марок 75, 100, плитами минераловатными на синтетическом связующем марок 75 | 1 м3 изоляции | 17.35 | 833.97 | 261.83 | 50.91 |  | 14469.38 | 4542.75 | 883.29 |  | 18.85 | 327.05 | 0.64 | 11.1
23 | СЦМ-104-9132-3 | Материал теплоизоляционный (Isover) | м3 | 26.72 | 390.89 |  |  |  | 10444.58
24 | ТЕР26-01-054-01 | Обертывание поверхности изоляции рулонными материалами насухо с проклейкой швов | 100 м2 поверхности покрытия изоляции | 3.82 | 2061.05 | 393.35 | 45.91 |  | 7873.21 | 1502.6 | 175.38 |  | 31.98 | 122.16 | 0.47 | 1.8
Раздел 2. Вывоз строительного мусора
25 | СЦП1-4-26 | Разгрузочные работы при автомобильных перевозках: Мусор строительный | за т груза | 8.5 | 2.52 |  |  |  | 21.42
26 | СЦП3-3-25-1 | Перевозка навалочных грузов автомобилями-самосвалами (работающими вне карьеров), расстояние перевозки 25 км: класс груза 1 | 1 т | 8.5 | 22.04 |  |  |  | 187.34
27 | СЦП1-3-26 | Погрузочные работы при автомобильных перевозках: Мусор строительный | за т груза | 8.5 | 1.78 |  |  |  | 15.13
Итого прямые затраты по смете в ценах 2001г. | [8 empty] | 120975.79 | 17897.23 | 3116.98 | 62.1 |  | 1339.66 |  | 25.96
Итого прямые затраты по смете с учетом коэффициентов к итогам | [8 empty] | 155334.74 | 140697.25 | 13546.47 | 488.23 |  | 1339.66 |  | 25.96
В том числе, справочно:
Стесненность ОЗП=15%; ЭМ=15%; ЗПМ=15% (Поз. 1-2, 4, 3, 5, 8-9, 12, 14, 17, 20-22, 24) | [8 empty] | 3152.13 | 2684.58 | 467.55 | 9.32
4кв. 2008 год (раздел №1) ОЗП=6,836; ЭМ-ЗПМ=3,717; ЗПМ=6,836; МАТ=0 (Поз. 1-2, 4, 3, 5, 8-9, 12, 14, 17, 6-7, 10-11, 13, 15-16, 18-22, 24, 23) | [8 empty] | 30339.69 | 120115.44 | 9961.93 | 416.81
4кв. 2008 год (раздел №2) ПЗ=4,873; ОЗП=4,873; ЭМ=4,873; ЗПМ=4,873; МАТ=4,873 (Поз. 25, 27, 26) | [8 empty] | 867.13
Накладные расходы | [8 empty] | 133475.11
В том числе, справочно:
74%*0,94 ФОТ (от 17516,77) (Поз. 1-2, 4) | [8 empty] | 12184.67
90%*(0,94*0,9) ФОТ (от 4266,75) (Поз. 20-21) | [8 empty] | 3248.7
100%*(0,94*0,9) ФОТ (от 47524,9) (Поз. 22, 24) | [8 empty] | 40206.07
128%*(0,94*0,9) ФОТ (от 71877,06) (Поз. 3, 5, 8-9, 12, 14, 17) | [8 empty] | 77835.67
Сметная прибыль | [8 empty] | 90283.7
В том числе, справочно:
50% ФОТ (от 17516,77) (Поз. 1-2, 4) | [8 empty] | 8758.39
70%*0,85 ФОТ (от 51791,65) (Поз. 20-22, 24) | [8 empty] | 30816.04
83%*0,85 ФОТ (от 71877,06) (Поз. 3, 5, 8-9, 12, 14, 17) | [8 empty] | 50709.27
Итого | [8 empty] | 379093.55 |  |  |  |  | 1339.66 |  | 25.96
Производство в зимнее время 2,38% | [8 empty] | 9022.43
Итого | [8 empty] | 388115.98
Стоимость материалов | [8 empty] | 383538.86
Итого | [8 empty] | 771654.84
НДС 18% | [8 empty] | 138897.8712
ВСЕГО по смете | [8 empty] | 910552.7112 |  |  |  |  | 1339.66 |  | 25.96
Составил
Проверил