## Локальная смета
| СОГЛАСОВАНО: | [11 empty] | УТВЕРЖДАЮ:
| _____________________________ | [11 empty] | __________________________
| " _____ " ________________ 200_ г. | [11 empty] | "____" ______________200_ г.
Здравоохранение-2009
(наименование стройки)
ЛОКАЛЬНЫЙ СМЕТНЫЙ РАСЧЕТ №
(локальная смета)
|  | на | капитальный ремонт на электромонтажные работы в здании по ул.Грачева,12, (за исключением помещения аптеки) Литер.Д
(наименование работ и затрат, наименование объекта)
Основание: Дефектный акт
|  |  | Сметная стоимость ___________________________________________________________ | [5 empty] | 1144138.5256 |  | руб.
|  |  | монтажных работ ___________________________________________________________ | [5 empty] | ___________________________________________________________965999,92 |  | руб.
|  |  | прочих ___________________________________________________________ | [5 empty] | ___________________________________________________________3609 |  | руб.
|  |  | Средства на оплату труда ___________________________________________________________ | [5 empty] | ___________________________161920,14 |  | руб.
|  |  | Сметная трудоемкость ___________________________________________________________ | [5 empty] | ___________________________________________________________1387,39 |  | чел.час
Составлен(а) в текущих (прогнозных) ценах по состоянию на 4 кв 2008 г.
№ пп | Обоснование | Наименование | Ед. изм. | Кол. | Стоимость единицы, руб. |  |  |  | Общая стоимость, руб. |  |  |  | Т/з осн. раб.на ед. | Т/з осн. раб. Всего | Т/з мех. на ед. | Т/з мех. Всего
[5 empty] | Всего | В том числе |  |  | Всего | В том числе
[6 empty] | Осн.З/п | Эк.Маш | З/пМех |  | Осн.З/п | Эк.Маш | З/пМех
1 | 2 | 3 | 4 | 5 | 6 | 7 | 8 | 9 | 10 | 11 | 12 | 13 | 14 | 15 | 16 | 17
Раздел 1. Демонтаж
1 | ТЕРм08-03-599-10 | Щитки осветительные, устанавливаемые на стене распорными дюбелями, масса щитка, кг, до: 15 КОЭФ. К ПОЗИЦИИ: Демонтаж ОЗП=0,3; ЭМ=0,3; ЗПМ=0,3; МАТ=0; ТЗ=0,3; ТЗМ=0,3 | шт. | 1 | 19.62 | 17.63 | 1.99 | 0.11 | 19.62 | 17.63 | 1.99 | 0.11 | 1.251 | 1.25 | 0.012 | 0.01
Раздел 2. Монтаж
2 | ТЕРм08-03-599-10 | Монтаж ВРУ | шт. | 1 | 172.4 | 58.76 | 6.63 | 0.37 | 172.4 | 58.76 | 6.63 | 0.37 | 4.17 | 4.17 | 0.04 | 0.04
3 | СЦМ-549-5054-1 | Вводно-распределительное устройства: ВРУ1-11-10 без счетчика (на вводе автомат на 250А) | шт | 1 | 3165.51 |  |  |  | 3165.51
4 | ТЕРм08-03-526-03 | Выключатели установочные автоматические (автоматы) или неавтоматические. Автомат одно-, двух-, трехполюсный, устанавливаемый на конструкции на стене или колонне, на ток, А, до: 250 | шт. | 1 | 352.91 | 40.57 | 3.04 | 0.11 | 352.91 | 40.57 | 3.04 | 0.11 | 2.76 | 2.76 | 0.012 | 0.01
5 | текущие цены | Выключатель автоматический 160А | шт | 1 | 263.63 |  |  |  | 263.63
6 | ТЕРм08-03-526-02 | Выключатели установочные автоматические (автоматы) или неавтоматические. Автомат одно-, двух-, трехполюсный, устанавливаемый на конструкции на стене или колонне, на ток, А, до: 100 | шт. | 6 | 326.74 | 31.39 | 2.77 | 0.09 | 1960.44 | 188.34 | 16.62 | 0.54 | 2.32 | 13.92 | 0.01 | 0.06
7 | текущие цены | Выключатель автоматический 100А 3-х полюсный | шт | 2 | 198.68 |  |  |  | 397.36
8 | текущие цены | Выключатель автоматический 63А 3-х полюсный | шт | 1 | 64.95 |  |  |  | 64.95
9 | текущие цены | Выключатель автоматический 50А 3-х полюсный | шт | 1 | 14.33 |  |  |  | 14.33
10 | текущие цены | Выключатель автоматический 40А 3-х полюсный | шт | 1 | 14.33 |  |  |  | 14.33
11 | текущие цены | Выключатель автоматический 32А 3-х полюсный | шт | 1 | 64.95 |  |  |  | 64.95
12 | ТЕРм08-03-573-04 | Шкаф (пульт) управления навесной, высота, ширина и глубина, мм, до: 600х600х350 | шт. | 4 1+2+1 | 86.93 | 33.39 | 50.04 | 4.3 | 347.72 | 133.56 | 200.16 | 17.2 | 2.37 | 9.48 | 0.36 | 1.44
13 | текущие цены | Щит навесной NRL-32 | шт | 1 | 85 |  |  |  | 85
14 | текущие цены | Щит навесной на 32 модуля пластиковый IP54 | шт | 2 | 309 |  |  |  | 618
15 | текущие цены | Щит навесной на 4 модуля пластиковый | шт | 1 | 16.23 |  |  |  | 16.23
16 | ТЕРм08-03-600-02 | Счетчики, устанавливаемые на готовом основании: трехфазные | шт. | 1 | 14.93 | 12.26 | 2.31 | 0.18 | 14.93 | 12.26 | 2.31 | 0.18 | 0.87 | 0.87 | 0.02 | 0.02
17 | текущие цены | Счетчик 3-х фазный ЦЭ-2727 (5-10А) 380В | шт | 1 | 1064.42 |  |  |  | 1064.42
18 | ТЕРм08-01-006-01 | Трансформатор тока, напряжение, кВ: 35 | компл. (3 фазы) | 3 | 957.17 | 250.34 | 250.15 | 27.94 | 2871.51 | 751.02 | 750.45 | 83.82 | 18.3 | 54.9 | 2.19 | 6.57
19 | текущие цены | Трансформатор тока ТОП-0,66-200 | шт | 3 | 44 |  |  |  | 132
20 | ТЕРм08-03-594-02 | Светильники с люминесцентными лампами отдельно устанавливаемый на штырях с количеством ламп в светильнике: 2 | 100 шт. | 0.12 | 6436.8 | 1634.44 | 2129.25 | 828.57 | 772.42 | 196.13 | 255.51 | 99.43 | 116 | 13.92 | 47.6 | 5.71
21 | СЦМ-546-0601-8 | Светильник люминесцентный ЛПО 2х40 | шт | 12 | 174.55 |  |  |  | 2094.6
22 | СЦМ-500-9008-2 | Лампы люминесцентные ртутные низкого давления типа: ЛБ, ЛД, ЛДЦ, ЛТВ, ЛБХ 40 | 10 шт | 2,4 12*2/10 | 97.27 |  |  |  | 233.45
23 | СЦМ-500-9008-4 | Стартеры для люминесцентных ламп тип 80С-220 | 10 шт | 2.4 | 22.61 |  |  |  | 54.26
24 | ТЕРм08-03-594-17 | Светильники с люминесцентными лампами в подвесных потолках, устанавливаемый на закладных деталях, количество ламп в светильнике до: 4 | 100 шт. | 2.69 | 5049.88 | 2310.76 | 2387.35 | 1076.15 | 13584.18 | 6215.94 | 6421.97 | 2894.84 | 164 | 441.16 | 60.1 | 161.67
25 | текущие цены | Светильник 4*18 PRS/R ( в комплекте с лампами и стартерами ) встраиваемый | шт | 269 | 139.46 |  |  |  | 37514.74
26 | ТЕРм08-03-591-08 | Розетка штепсельная: неутопленного типа при открытой проводке | 100 шт. | 2.76 | 1410.81 | 608.69 | 20.01 | 0.74 | 3893.84 | 1679.98 | 55.23 | 2.04 | 43.2 | 119.23 | 0.08 | 0.22
27 | СЦМ-500-9013 | Штепсельные розетки | шт | 276 | 8.5 |  |  |  | 2346
28 | ТЕРм08-03-591-01 | Выключатель: одноклавишный неутопленного типа при открытой проводке | 100 шт. | 0.48 | 1356.35 | 556.55 | 17.69 | 0.55 | 651.05 | 267.14 | 8.49 | 0.26 | 39.5 | 18.96 | 0.06 | 0.03
29 | СЦМ-500-9011-2 | Выключатель одноклавишный для открытой проводки | шт | 48 | 9.34 |  |  |  | 448.32
30 | ТЕРм08-03-591-04 | Выключатель: двухклавишный неутопленного типа при открытой проводке | 100 шт. | 0.04 | 1390.9 | 618.55 | 20.01 | 0.74 | 55.64 | 24.74 | 0.8 | 0.03 | 43.9 | 1.76 | 0.08
31 | текущие цены | Выключатель 2-х клавишный для открытой проводки | шт | 4 | 8.5 |  |  |  | 34
32 | ТЕРм08-02-410-01 | Гофротруба за подвесным потолком, диаметр, мм, до: 25 | 100 м | 29.35 | 808.26 | 223.45 | 28.25 | 2.02 | 23722.43 | 6558.26 | 829.14 | 59.29 | 16.7 | 490.15 | 0.22 | 6.46
33 | СЦМ-300-9920-1 | Трубки защитные гофрированные диаметром 20 мм | м | 2935 | 4.95 |  |  |  | 14528.25
34 | ТЕРм08-02-412-01 | Затягивание проводов в проложенные трубы и металлические рукава. Провод первый одножильный или многожильный в общей оплетке, суммарное сечение, мм2, до: 2,5 | 100 м | 29.35 | 335.62 | 75.06 | 2.31 | 0.18 | 9850.45 | 2203.01 | 67.8 | 5.28 | 5.61 | 164.65 | 0.02 | 0.59
35 | Втерм08-02-396-59-1 | Прокладка коробов пластмассовых шириной до 40мм | 100м | 5.8 | 324.7 | 218.74 | 19.36 | 1.93 | 1883.26 | 1268.69 | 112.29 | 11.19
36 | текуще цены | Короб пластмассовый до 40мм | м | 580 | 3.91 |  |  |  | 2267.8
37 | ТЕРм08-02-399-02 | Провод в коробах, сечение, мм2, до: 35 | 100 м | 5.8 | 327.8 | 62.89 | 85.24 | 40.99 | 1901.24 | 364.76 | 494.39 | 237.74 | 4.7 | 27.26 | 2.08 | 12.06
38 | текущие цены | Кабели силовые на напряжение 1000 В с медными жилами с поливинилхлоридной изоляцией и оболочкой марки ВВГнг 3х1.5 мм2 | 1000 м | 1.9 | 3302.52 |  |  |  | 6274.79
39 | текущие цены | Кабели силовые на напряжение 1000 В с медными жилами с поливинилхлоридной изоляцией и оболочкой марки ВВГнг 3х2.5 мм2 | 1000 м | 1.462 | 5243.46 |  |  |  | 7665.94
40 | текущие цены | Кабели силовые на напряжение 1000 В с медными жилами с поливинилхлоридной изоляцией и оболочкой марки ВВГнг 5х70 мм2 | 1000 м | 0.05 | 214978.37 |  |  |  | 10748.92
41 | текущие цены | Кабели силовые на напряжение 1000 В с медными жилами с поливинилхлоридной изоляцией и оболочкой марки ВВГнг 5х25 мм2 | 1000 м | 0.03 | 81597.4 |  |  |  | 2447.92
42 | текущие цены | Кабели силовые на напряжение 1000 В с медными жилами с поливинилхлоридной изоляцией и оболочкой марки ВВГнг 5х10 мм2 | 1000 м | 0.01 | 33724.07 |  |  |  | 337.24
43 | текущие цены | Кабели силовые на напряжение 1000 В с медными жилами с поливинилхлоридной изоляцией и оболочкой марки ВВГнг 5х16 мм2 | 1000 м | 0.002 | 48835.79 |  |  |  | 97.67
44 | текущие цены | Кабели силовые на напряжение 1000 В с медными жилами с поливинилхлоридной изоляцией и оболочкой марки ВВГнг 5х6 мм2 | 1000 м | 0.03 | 21988.81 |  |  |  | 659.66
45 | ТЕРм08-02-144-03 | Присоединение к зажимам жил проводов или кабелей, сечение, мм2, до: 16 ( подключение к сущ.РЩ) | 100 шт. | 0.1 | 207.94 | 207.94 |  |  | 20.79 | 20.79 |  |  | 15.2 | 1.52
46 | ТЕРм08-02-144-05 | Присоединение к зажимам жил проводов или кабелей, сечение, мм2, до: 70(подключение ВРУ) | 100 шт. | 0.05 | 258.55 | 258.55 |  |  | 12.93 | 12.93 |  |  | 18.9 | 0.95
Раздел 3. Пуско-наладочные работы
47 | ТЕРп01-11-028-01 | Измерение сопротивления изоляции мегаомметром: кабельных и других линий напряжением до 1 кВ, предназначенных для передачи электроэнергии к распределительным устройствам, щитам, шкафам, коммутационным аппаратам и электропотребителям | линия | 33 | 7.28 | 7.28 |  |  | 240.24 | 240.24 |  |  | 0.4 | 13.2
48 | ТЕРп01-11-013-01 | Замер полного сопротивления цепи "фаза-нуль" | токоприемник | 4 | 27.29 | 27.29 |  |  | 109.16 | 109.16 |  |  | 1.5 | 6
49 | ТЕРп01-11-011-01 | Проверка наличия цепи между заземлителями и заземленными элементами | 100 точек | 0.08 | 291.04 | 291.04 |  |  | 23.28 | 23.28 |  |  | 16 | 1.28
Итого прямые затраты по смете в ценах 2001г. | [8 empty] | 156114.71 | 20387.19 | 9226.82 | 3412.43 |  | 1387.39 |  | 194.89
Итого прямые затраты по смете с учетом коэффициентов к итогам | [8 empty] | 744689.34 | 138592.77 | 44939.46 | 23327.37 |  | 1387.39 |  | 194.89
В том числе, справочно:
ПЕресчет в цены 2008г. 4 кв ОЗП=6,836; ЭМ-ЗПМ=3,717; ЗПМ=6,836; МАТ=4,436 (Поз. 1-46) | [8 empty] | 587173.73 | 116804.68 | 35712.64 | 19914.94
ПНР ПЗ=4,759; ОЗП=4,759; ЭМ=4,759; ЗПМ=4,759; МАТ=4,759 (Поз. 47-49) | [8 empty] | 1400.9 | 1400.9
Накладные расходы | [8 empty] | 144125.78
В том числе, справочно:
65%*0,94 ФОТ (от 1662,79) (Поз. 47-48) | [8 empty] | 1015.96
95%*0,94 ФОТ (от 160257,35) (Поз. 1-46, 49) | [8 empty] | 143109.82
Сметная прибыль | [8 empty] | 80793.8
В том числе, справочно:
40% ФОТ (от 1662,79) (Поз. 47-48) | [8 empty] | 665.12
50% ФОТ (от 160257,35) (Поз. 1-46, 49) | [8 empty] | 80128.68
Итоги по смете:
Итого | [8 empty] | 969608.92 |  |  |  |  | 1387.39 |  | 194.89
В том числе:
Материалы | [8 empty] | 561157.11
Машины и механизмы | [8 empty] | 44939.46
ФОТ | [8 empty] | 161920.14
НДС 18% | [8 empty] | 174529.6056
ВСЕГО по смете | [8 empty] | 1144138.5256 |  |  |  |  | 1387.39 |  | 194.89
Составил Вшивкова Л.Л.
Проверил