## Ресурсная смета
Капитальный ремонт ул.Ленина с трамвайными путями от ул.Парковая до иул.25 Октября
(наименование стройки)
ЛОКАЛЬНЫЙ РЕСУРСНЫЙ СМЕТНЫЙ РАСЧЕТ № 3-2-2
(локальная смета)
|  | на | Дорожная одежда, Участок от ул.Сибирская до ул.25-го Октября
(наименование работ и затрат, наименование объекта)
Основание:
|  | Сметная стоимость строительных работ ___________________________________________________________ |  |  | ___________________________409,753 |  | тыс.руб.
|  | Средства на оплату труда ___________________________________________________________ |  |  | ___________________________15,772 |  | тыс.руб.
|  | Сметная трудоемкость ___________________________________________________________ |  | ___________________________________________________________66,38 |  | чел.час
Составлен(а) в текущих (прогнозных) ценах по состоянию на _4_кв._2008_ г.
№ пп | Обоснование | Наименование | Ед. изм. | Кол. |  | Сметная стоимость в текущих (прогнозных) ценах, руб. | [5 empty] | Т/з осн. раб. | Т/з мех.
|  |  |  | на ед. | всего | на ед. | общая | В том числе
[8 empty] | Осн.З/п | Эк.Маш. | З/пМех | Мат
1 | 2 | 3 | 4 | 5 | 6 | 7 | 8 | 9 | 10 | 11 | 12 | 13 | 14
Раздел 1. Подвешивание подземных коммуникаций
1 | ГЭСН22-06-011-01 | Подвешивание подземных коммуникаций при пересечении их трассой трубопровода, площадь сечения коробов: до 0,1 м2 | 1 м короба |  | 10 | 593.26 | 5932.6 | 1466.1 | 2430.5 | 399.8 | 2036 | 12.8 | 2.6
|  | Затраты труда рабочих (ср 3) | чел.час | 1.28 | 12.8 | 114.54 | 1466.11 | 1466.11
|  | Затраты труда машинистов | чел.час | 0.26 | 2.6 | 153.77 | 399.8 |  |  | 399.8
| 1. 150702 | Краны-трубоукладчики для труб диаметром (грузоподъемностью) до 700 мм (12,5 т) | маш.-ч | 0.11 | 1.1 | 819.85 | 901.84 |  | 901.84
| 2. 400001 | Автомобили бортовые грузоподъемностью до 5 т | маш.-ч | 0.15 | 1.5 | 752.6 | 1128.9 |  | 1128.9
| 3. 101-0797 | Катанка горячекатаная в мотках диаметром 6,3-6,5 мм | т | 0.0019 | 0.019 | 23778.9 | 451.8 |  |  |  | 451.8
| 4. 101-1805 | Гвозди строительные | т | 0.0002 | 0.0018 | 35828.03 | 64.49 |  |  |  | 64.49
| 5. 102-0008 | Лесоматериалы круглые хвойных пород для строительства длиной 3-6,5 м, диаметром 12-24 см | м3 | 0.036 | 0.36 | 898.02 | 323.29 |  |  |  | 323.29
| 6. 102-0053 | Пиломатериалы хвойных пород. Доски обрезные длиной 4-6,5 м, шириной 75-150 мм, толщиной 25 мм, III сорта | м3 | 0.034 | 0.34 | 3268.73 | 1111.37 |  |  |  | 1111.37
| 7. 102-0307 | Бруски обрезные хвойных пород длиной 2-6.5 м, толщиной 40-60 мм, 2 сорта | м3 | 0.0016 | 0.016 | 5314.67 | 85.03 |  |  |  | 85.03
2 | СЦМ-101-1030 | Двутавры с параллельными гранями полок нормальные "Б" сталь марки Ст0, N 10 | т |  | 0.0946 | 33444.51 | 3163.85 |  |  |  | 3163.85
3 | СЦМ-101-1802 | Швеллеры, сталь полуспокойная 18пс, N 16-24 | т |  | 0.368 | 20494.96 | 7542.15 |  |  |  | 7542.15
Итого прямые затраты по разделу в текущих ценах | [6 empty] | 16638.6 | 1466.1 | 2430.5 | 399.8 | 12742 | 12.8 | 2.6
Накладные расходы | [6 empty] | 2280.13
130%*0,94 ФОТ (от 1865,9) (Поз. 1-3) | [6 empty] | 2280.13
Сметная прибыль | [6 empty] | 1660.65
89% ФОТ (от 1865,9) (Поз. 1-3) | [6 empty] | 1660.65
Итоги по разделу 1 Подвешивание подземных коммуникаций :
Итого Поз. 1-3 | [6 empty] | 16638.6 | 1466.1 | 2430.5 | 399.8 | 12742 | 12.8 | 2.6
Накладные расходы 130%*0,94 ФОТ (от 1 865,90) | [6 empty] | 2280.13
Сметная прибыль 89% ФОТ (от 1 865,90) | [6 empty] | 1660.65
Итого c накладными и см. прибылью | [6 empty] | 20579.38 |  |  |  |  | 12.8 | 2.6
В том числе:
Материалы | [6 empty] | 12742
Машины и механизмы | [6 empty] | 2430.5
ФОТ | [6 empty] | 1865.9
Накладные расходы | [6 empty] | 2280.13
Сметная прибыль | [6 empty] | 1660.65
Итого по разделу 1 Подвешивание подземных коммуникаций | [6 empty] | 20579.38 |  |  |  |  | 12.8 | 2.6
Раздел 2. Устройство дорожной одежды по Типу 1-72 (применяется на основной дороге в прорезях)
Устройство корыта под дорожную одежду при расширении проезжей части в зоне устройства трамвайных остановок
4 | ГЭСН01-01-013-08 | Разработка грунта с погрузкой на автомобили-самосвалы экскаваторами с ковшом вместимостью 0,65 (0,5-1) м3, группа грунтов: 2 | 1000 м3 грунта |  | 0.145 | 36662.88 | 5316.12 | 162.35 | 5149.67 | 737.8 | 4.1 | 1.65 | 4.8
|  | Затраты труда рабочих (ср 2) | чел.час | 11.41 | 1.65 | 98.13 | 161.91 | 161.91
|  | Затраты труда машинистов | чел.час | 33.09 | 4.8 | 153.77 | 738.1 |  |  | 738.1
| 1. 060248 | Экскаваторы одноковшовые дизельные на гусеничном ходу при работе на других видах строительства: 0,65 м3 | маш.-ч | 25.25 | 3.66 | 1020.84 | 3736.27 |  | 3736.27
| 2. 070149 | Бульдозеры при работе на других видах строительства: 79 (108) кВт (л.с.) | маш.-ч | 7.84 | 1.14 | 593.18 | 676.23 |  | 676.23
| 3. 408-9080 | Щебень | м3 | 0.04 | 0.0058 | 705.67 | 4.09 |  |  |  | 4.09
5 | СЦП3-3-30-1 | Перевозка навалочных грузов автомобилями-самосвалами (работающими вне карьеров), расстояние перевозки 30 км: класс груза 1 | 1 т |  | 261 145*1,8 | 154.97 | 40447.17 |  | 40447.17
6 | ГЭСН27-04-001-02 | Устройство подстилающих и выравнивающих слоев оснований: из песчано-гравийной смеси, дресвы КОЭФ. К ПОЗИЦИИ: 3.1 Производство работ на одной половине проезжей части при систематическом движении транспорта на другой ОЗП=1,2; ЭМ=1,2; ЗПМ=1,2; ТЗ=1,2; ТЗМ=1,2 | 100 м3 материала основания (в плотном теле) |  | 0.603 | 78339.08 | 47238.46 | 1172.2 | 13189.12 | 1647.88 | 32877.14 | 11.38 | 10.72
|  | Затраты труда рабочих (ср 2,3) | чел.час | 18.864 | 11.37 | 103.05 | 1171.68 | 1171.68
|  | Затраты труда машинистов | чел.час | 17.772 | 10.72 | 153.77 | 1648.41 |  |  | 1648.41
| 1. 030101 | Автопогрузчик, грузоподъемность: 5 т | маш.-ч | 5.712 | 3.44 | 402.83 | 1385.74 |  | 1385.74
| 2. 120202 | Автогрейдеры среднего типа 99 (135) кВт (л. с.) | маш.-ч | 2.316 | 1.4 | 2015.82 | 2822.15 |  | 2822.15
| 3. 120911 | Катки дорожные самоходные на пневмоколесном ходу 30 т | м-час | 8.496 | 5.12 | 1311.91 | 6716.98 |  | 6716.98
| 4. 121601 | Машины поливомоечные 6000 л | м-час | 1.248 | 0.75 | 820.62 | 615.47 |  | 615.47
З | 5. 408-0200 | Смесь песчано-гравийная природная | м3 | 127 | 76.58 | 427.96 | 32773.18 |  |  |  | 32773.18
| 6. 411-0001 | Вода | м3 | 7 | 4.221 | 24.53 | 103.54 |  |  |  | 103.54
7 | ГЭСН27-04-005-01 | Устройство оснований толщиной 15 см из щебня фракции 40-70 мм (при укатке каменных материалов с пределом прочности на сжатие свыше 98,1 (1000) МПа (кгс/см2)): однослойных КОЭФ. К ПОЗИЦИИ: 3.1 Производство работ на одной половине проезжей части при систематическом движении транспорта на другой ОЗП=1,2; ЭМ=1,2; ЗПМ=1,2; ТЗ=1,2; ТЗМ=1,2 | 1000 м2 основания |  | 0.201 | 217420.73 | 43701.57 | 956.46 | 10973.25 | 1851.5 | 31771.86 | 8.99 | 12.04
|  | Затраты труда рабочих (ср 2,5) | чел.час | 44.748 | 8.99 | 106.34 | 956 | 956
|  | Затраты труда машинистов | чел.час | 59.904 | 12.04 | 153.77 | 1851.39 |  |  | 1851.39
| 1. 030101 | Автопогрузчик, грузоподъемность: 5 т | маш.-ч | 4.776 | 0.96 | 402.83 | 386.72 |  | 386.72
| 2. 070149 | Бульдозеры при работе на других видах строительства (кроме водохозяйственного) 79 (108) кВт (л.с.) | м-час | 3.108 | 0.62 | 593.18 | 367.77 |  | 367.77
| 3. 120202 | Автогрейдеры среднего типа 99 (135) кВт (л. с.) | маш.-ч | 0.492 | 0.1 | 2015.82 | 201.58 |  | 201.58
| 4. 120906 | Катки дорожные самоходные гладкие 8 т | м-час | 14.496 | 2.91 | 545.59 | 1587.67 |  | 1587.67
| 5. 120907 | Катки дорожные самоходные гладкие 13 т | м-час | 32.7 | 6.57 | 902.24 | 5927.72 |  | 5927.72
| 6. 121601 | Машины поливомоечные 6000 л | м-час | 3.552 | 0.71 | 820.62 | 582.64 |  | 582.64
| 7. 121803 | Распределители каменной мелочи | м-час | 0.78 | 0.16 | 378.96 | 60.63 |  | 60.63
З | 8. 408-0006 | Щебень из природного камня для строительных работ марка 1000, фракция 10-20 мм | м3 | 15 | 3.015 | 1292.38 | 3896.53 |  |  |  | 3896.53
З | 9. 408-0008 | Щебень из природного камня для строительных работ марка 1000, фракция 40-70 мм | м3 | 189 | 37.99 | 729.88 | 27728.14 |  |  |  | 27728.14
| 10. 411-0001 | Вода | м3 | 30 | 6.03 | 24.53 | 147.92 |  |  |  | 147.92
8 | ГЭСН27-04-005-04 | На каждый 1 см изменения толщины слоя добавлять или исключать к нормам с 27-04-005-1 по 27-04-005-3 КОЭФ. К ПОЗИЦИИ: Новый коэффициент на толщину 27 см ПЗ=12; ОЗП=12; ЭМ=12; ЗПМ=12; МАТ=12; ТЗ=12; ТЗМ=12; 3.1 Производство работ на одной половине проезжей части при систематическом движении транспорта на другой ОЗП=1,2; ЭМ=1,2; ЗПМ=1,2; ТЗ=1,2; ТЗМ=1,2 | 1000 м2 основания |  | 0.201 | 138140.66 | 27766.27 |  | 5584.34 | 1117.12 | 22181.93 |  | 7.26
|  | Затраты труда машинистов | чел.час | 36.144 | 7.26 | 153.77 | 1116.37 |  |  | 1116.37
| 1. 030101 | Автопогрузчик, грузоподъемность: 5 т | маш.-ч | 11.952 | 2.4 | 402.83 | 966.79 |  | 966.79
| 2. 120906 | Катки дорожные самоходные гладкие 8 т | м-час | 12.384 | 2.49 | 545.59 | 1358.52 |  | 1358.52
| 3. 120907 | Катки дорожные самоходные гладкие 13 т | м-час | 11.808 | 2.37 | 902.24 | 2138.31 |  | 2138.31
З | 4. 408-0008 | Щебень из природного камня для строительных работ марка 1000, фракция 40-70 мм | м3 | 151.2 | 30.39 | 729.88 | 22181.05 |  |  |  | 22181.05
9 | ГЭСН27-06-026-01 | Розлив вяжущих материалов КОЭФ. К ПОЗИЦИИ: 3.1 Производство работ на одной половине проезжей части при систематическом движении транспорта на другой ОЗП=1,2; ЭМ=1,2; ЗПМ=1,2; ТЗ=1,2; ТЗМ=1,2 | 1 т |  | 0.1 | 5065.57 | 506.56 |  | 31.05 | 12.18 | 475.51 |  | 0.08
|  | Затраты труда машинистов | чел.час | 0.792 | 0.08 | 153.77 | 12.3 |  |  | 12.3
| 1. 120101 | Автогудронаторы 3500 л | м-час | 0.396 | 0.04 | 476.44 | 19.06 |  | 19.06
| 2. 101-9010 | Битум | т | 1.03 | 0.103 | 4616.61 | 475.51 |  |  |  | 475.51
10 | ГЭСН27-06-020-06 | Устройство покрытия толщиной 4 см из горячих асфальтобетонных смесей пористых крупнозернистых, плотность каменных материалов: 2,5-2,9 т/м3 КОЭФ. К ПОЗИЦИИ: 3.1 Производство работ на одной половине проезжей части при систематическом движении транспорта на другой ОЗП=1,2; ЭМ=1,2; ЗПМ=1,2; ТЗ=1,2; ТЗМ=1,2 | 1000 м2 покрытия |  | 0.201 | 241894.14 | 48620.72 | 1208.69 | 4552.75 | 706.92 | 42859.28 | 9.24 | 4.6
|  | Затраты труда рабочих (ср 4) | чел.час | 45.96 | 9.24 | 130.84 | 1208.96 | 1208.96
|  | Затраты труда машинистов | чел.час | 22.872 | 4.6 | 153.77 | 707.34 |  |  | 707.34
| 1. 120500 | Гудронаторы ручные | м-час | 1.68 | 0.34 | 5.58 | 1.9 |  | 1.9
| 2. 120906 | Катки дорожные самоходные гладкие 8 т | м-час | 4.752 | 0.96 | 545.59 | 523.77 |  | 523.77
| 3. 120907 | Катки дорожные самоходные гладкие 13 т | м-час | 13.812 | 2.78 | 902.24 | 2508.23 |  | 2508.23
| 4. 121601 | Машины поливомоечные 6000 л | м-час | 0.468 | 0.09 | 820.62 | 73.86 |  | 73.86
| 5. 122000 | Укладчики асфальтобетона | м-час | 3.828 | 0.77 | 960.46 | 739.55 |  | 739.55
| 6. 400001 | Автомобили бортовые грузоподъемностью до 5 т | маш.-ч | 0.012 |  | 752.6
| 7. 101-0782 | Поковки из квадратных заготовок массой 1,8 кг | т | 0.0062 | 0.001246 | 37037.36 | 46.15 |  |  |  | 46.15
| 8. 101-9010 | Битум | т | 0.0108 | 0.002171 | 4616.61 | 10.02 |  |  |  | 10.02
| 9. 410-9010 | Смесь асфальтобетонная | т | 92.5 | 18.59 | 2302.17 | 42797.34 |  |  |  | 42797.34
11 | ГЭСН27-06-020-06 | Устройство покрытия толщиной 4 см из горячих асфальтобетонных смесей пористых крупнозернистых, плотность каменных материалов: 2,5-2,9 т/м3 КОЭФ. К ПОЗИЦИИ: 3.1 Производство работ на одной половине проезжей части при систематическом движении транспорта на другой ОЗП=1,2; ЭМ=1,2; ЗПМ=1,2; ТЗ=1,2; ТЗМ=1,2 | 1000 м2 покрытия |  | 0.201 | 241894.14 | 48620.72 | 1208.69 | 4552.75 | 706.92 | 42859.28 | 9.24 | 4.6
|  | Затраты труда рабочих (ср 4) | чел.час | 45.96 | 9.24 | 130.84 | 1208.96 | 1208.96
|  | Затраты труда машинистов | чел.час | 22.872 | 4.6 | 153.77 | 707.34 |  |  | 707.34
| 1. 120500 | Гудронаторы ручные | м-час | 1.68 | 0.34 | 5.58 | 1.9 |  | 1.9
| 2. 120906 | Катки дорожные самоходные гладкие 8 т | м-час | 4.752 | 0.96 | 545.59 | 523.77 |  | 523.77
| 3. 120907 | Катки дорожные самоходные гладкие 13 т | м-час | 13.812 | 2.78 | 902.24 | 2508.23 |  | 2508.23
| 4. 121601 | Машины поливомоечные 6000 л | м-час | 0.468 | 0.09 | 820.62 | 73.86 |  | 73.86
| 5. 122000 | Укладчики асфальтобетона | м-час | 3.828 | 0.77 | 960.46 | 739.55 |  | 739.55
| 6. 400001 | Автомобили бортовые грузоподъемностью до 5 т | маш.-ч | 0.012 |  | 752.6
| 7. 101-0782 | Поковки из квадратных заготовок массой 1,8 кг | т | 0.0062 | 0.001246 | 37037.36 | 46.15 |  |  |  | 46.15
| 8. 101-9010 | Битум | т | 0.0108 | 0.002171 | 4616.61 | 10.02 |  |  |  | 10.02
| 9. 410-9010 | Смесь асфальтобетонная | т | 92.5 | 18.59 | 2302.17 | 42797.34 |  |  |  | 42797.34
12 | ГЭСН27-06-021-06 | При изменении толщины покрытия на 0,5 см добавлять или исключать: к норме 27-06-020-6 КОЭФ. К ПОЗИЦИИ: Новый коэффициент на толщину 10 см ПЗ=4; ОЗП=4; ЭМ=4; ЗПМ=4; МАТ=4; ТЗ=4; ТЗМ=4; 3.1 Производство работ на одной половине проезжей части при систематическом движении транспорта на другой ОЗП=1,2; ЭМ=1,2; ЗПМ=1,2; ТЗ=1,2; ТЗМ=1,2 | 1000 м2 покрытия |  | 0.201 | 106907.62 | 21488.43 | 11.37 | 0.92 |  | 21476.14 | 0.09
|  | Затраты труда рабочих (ср 4) | чел.час | 0.432 | 0.09 | 130.84 | 11.78 | 11.78
| 1. 120500 | Гудронаторы ручные | м-час | 0.816 | 0.16 | 5.58 | 0.89 |  | 0.89
| 2. 101-9010 | Битум | т | 0.0056 | 0.001126 | 4616.61 | 5.2 |  |  |  | 5.2
| 3. 410-9010 | Смесь асфальтобетонная | т | 46.4 | 9.326 | 2302.17 | 21470.04 |  |  |  | 21470.04
13 | ГЭСН27-06-026-01 | Розлив вяжущих материалов КОЭФ. К ПОЗИЦИИ: 3.1 Производство работ на одной половине проезжей части при систематическом движении транспорта на другой ОЗП=1,2; ЭМ=1,2; ЗПМ=1,2; ТЗ=1,2; ТЗМ=1,2 | 1 т |  | 0.16 | 5065.57 | 810.49 |  | 49.67 | 19.49 | 760.82 |  | 0.13
|  | Затраты труда машинистов | чел.час | 0.792 | 0.13 | 153.77 | 19.99 |  |  | 19.99
| 1. 120101 | Автогудронаторы 3500 л | м-час | 0.396 | 0.06 | 476.44 | 28.59 |  | 28.59
| 2. 101-9010 | Битум | т | 1.03 | 0.1648 | 4616.61 | 760.82 |  |  |  | 760.82
14 | ГЭСН27-06-009-02 | Укладка геосетки в асфальтобетонное дорожное покрытие КОЭФ. К ПОЗИЦИИ: 3.1 Производство работ на одной половине проезжей части при систематическом движении транспорта на другой ОЗП=1,2; ЭМ=1,2; ЗПМ=1,2; ТЗ=1,2; ТЗМ=1,2 | 1000 м2 покрытия |  | 0.201 | 58627.27 | 11784.08 | 455.43 | 41.89 | 7.05 | 11286.76 | 3.71 | 0.05
|  | Затраты труда рабочих (ср 3,5) | чел.час | 18.468 | 3.71 | 122.69 | 455.18 | 455.18
|  | Затраты труда машинистов | чел.час | 0.228 | 0.05 | 153.77 | 7.69 |  |  | 7.69
| 1. 021141 | Краны на автомобильном ходу при работе на других видах строительства (кроме магистральных трубопроводов) 10 т | маш.-ч | 0.096 | 0.02 | 771 | 15.42 |  | 15.42
| 2. 400001 | Автомобили бортовые грузоподъемностью до 5 т | маш.-ч | 0.132 | 0.03 | 752.6 | 22.58 |  | 22.58
З | 3. 101-9066 | Геосетка | м2 | 1100 | 221.1 | 37.11 | 8205.02 |  |  |  | 8205.02
| 4. 101-9105 | Дюбели | кг | 80 | 16.08 | 191.65 | 3081.73 |  |  |  | 3081.73
15 | ГЭСН27-06-020-01 | Устройство покрытия толщиной 4 см из горячих асфальтобетонных смесей плотных мелкозернистых типа АБВ, плотность каменных материалов: 2,5-2,9 т/м3 КОЭФ. К ПОЗИЦИИ: 3.1 Производство работ на одной половине проезжей части при систематическом движении транспорта на другой ОЗП=1,2; ЭМ=1,2; ЗПМ=1,2; ТЗ=1,2; ТЗМ=1,2 | 1000 м2 покрытия |  | 0.201 | 252225.9 | 50697.41 | 1208.69 | 4566 | 709.15 | 44922.72 | 9.24 | 4.61
|  | Затраты труда рабочих (ср 4) | чел.час | 45.96 | 9.24 | 130.84 | 1208.96 | 1208.96
|  | Затраты труда машинистов | чел.час | 22.944 | 4.61 | 153.77 | 708.88 |  |  | 708.88
| 1. 021141 | Краны на автомобильном ходу при работе на других видах строительства (кроме магистральных трубопроводов) 10 т | маш.-ч | 0.036 | 0.01 | 771 | 7.71 |  | 7.71
| 2. 120500 | Гудронаторы ручные | м-час | 1.68 | 0.34 | 5.58 | 1.9 |  | 1.9
| 3. 120906 | Катки дорожные самоходные гладкие 8 т | м-час | 4.752 | 0.96 | 545.59 | 523.77 |  | 523.77
| 4. 120907 | Катки дорожные самоходные гладкие 13 т | м-час | 13.812 | 2.78 | 902.24 | 2508.23 |  | 2508.23
| 5. 121601 | Машины поливомоечные 6000 л | м-час | 0.468 | 0.09 | 820.62 | 73.86 |  | 73.86
| 6. 122000 | Укладчики асфальтобетона | м-час | 3.828 | 0.77 | 960.46 | 739.55 |  | 739.55
| 7. 400001 | Автомобили бортовые грузоподъемностью до 5 т | маш.-ч | 0.048 | 0.01 | 752.6 | 7.53 |  | 7.53
| 8. 101-0782 | Поковки из квадратных заготовок массой 1,8 кг | т | 0.0062 | 0.001246 | 37037.36 | 46.15 |  |  |  | 46.15
| 9. 101-9010 | Битум | т | 0.0108 | 0.002171 | 4616.61 | 10.02 |  |  |  | 10.02
| 10. 102-0025 | Пиломатериалы хвойных пород. Бруски обрезные длиной 4-6,5м, шириной 75-150мм, толщиной 40-75 мм, III сорта | м3 | 0.15 | 0.03015 | 5513.13 | 166.22 |  |  |  | 166.22
| 11. 410-9010 | Смесь асфальтобетонная | т | 96.6 | 19.42 | 2302.17 | 44708.14 |  |  |  | 44708.14
16 | ГЭСН27-06-021-01 | При изменении толщины покрытия на 0,5 см добавлять или исключать: к норме 27-06-020-1 КОЭФ. К ПОЗИЦИИ: Новый коэффициент на толщину 5 см ПЗ=2; ОЗП=2; ЭМ=2; ЗПМ=2; МАТ=2; ТЗ=2; ТЗМ=2; 3.1 Производство работ на одной половине проезжей части при систематическом движении транспорта на другой ОЗП=1,2; ЭМ=1,2; ЗПМ=1,2; ТЗ=1,2; ТЗМ=1,2 | 1000 м2 покрытия |  | 0.201 | 55756.11 | 11206.98 | 5.68 | 0.48 |  | 11200.82 | 0.04
|  | Затраты труда рабочих (ср 4) | чел.час | 0.216 | 0.04 | 130.84 | 5.23 | 5.23
| 1. 120500 | Гудронаторы ручные | м-час | 0.432 | 0.09 | 5.58 | 0.5 |  | 0.5
| 2. 101-9010 | Битум | т | 0.0028 | 0.0005628 | 4616.61 | 2.6 |  |  |  | 2.6
| 3. 410-9010 | Смесь асфальтобетонная | т | 24.2 | 4.864 | 2302.17 | 11197.75 |  |  |  | 11197.75
Итого прямые затраты по разделу в текущих ценах | [6 empty] | 358204.98 | 6389.56 | 89139.06 | 7516.01 | 262676.36 | 53.58 | 48.89
Накладные расходы | [6 empty] | 18163.46
95%*0,94 ФОТ (от 900,15) (Поз. 4) | [6 empty] | 803.83
142%*0,94 ФОТ (от 13005,42) (Поз. 6-16) | [6 empty] | 17359.63
Сметная прибыль | [6 empty] | 12805.23
50% ФОТ (от 900,15) (Поз. 4) | [6 empty] | 450.08
95% ФОТ (от 13005,42) (Поз. 6-16) | [6 empty] | 12355.15
Итоги по разделу 2 Устройство дорожной одежды по Типу 1-72 (применяется на основной дороге в прорезях) :
Итого | [6 empty] | 389173.67 |  |  |  |  | 53.58 | 48.89
В том числе:
Материалы | [6 empty] | 262676.36
Машины и механизмы | [6 empty] | 89139.06
ФОТ | [6 empty] | 13905.57
Накладные расходы | [6 empty] | 18163.46
Сметная прибыль | [6 empty] | 12805.23
Итого по разделу 2 Устройство дорожной одежды по Типу 1-72 (применяется на основной дороге в прорезях) | [6 empty] | 389173.67 |  |  |  |  | 53.58 | 48.89
ИТОГИ ПО СМЕТЕ:
Итого прямые затраты по смете в текущих ценах | [6 empty] | 374843.58 | 7855.66 | 91569.56 | 7915.81 | 275418.36 | 66.38 | 51.49
Накладные расходы | [6 empty] | 20443.59
95%*0,94 ФОТ (от 900,15) (Поз. 4) | [6 empty] | 803.83
130%*0,94 ФОТ (от 1865,9) (Поз. 1-3) | [6 empty] | 2280.13
142%*0,94 ФОТ (от 13005,42) (Поз. 6-16) | [6 empty] | 17359.63
Сметная прибыль | [6 empty] | 14465.88
50% ФОТ (от 900,15) (Поз. 4) | [6 empty] | 450.08
89% ФОТ (от 1865,9) (Поз. 1-3) | [6 empty] | 1660.65
95% ФОТ (от 13005,42) (Поз. 6-16) | [6 empty] | 12355.15
Итоги по смете:
Наружные сети водопровода, канализации, теплоснабжения, газопровода | [6 empty] | 20579.38 |  |  |  |  | 12.8 | 2.6
Земляные работы, выполняемые механизированным способом | [6 empty] | 6570.03 |  |  |  |  | 1.65 | 4.8
Перевозка грузов автомобильным транспортом | [6 empty] | 40447.17
Автомобильные дороги | [6 empty] | 342156.47 |  |  |  |  | 51.93 | 44.09
Итого | [6 empty] | 409753.05 |  |  |  |  | 66.38 | 51.49
В том числе:
Материалы | [6 empty] | 275418.36
Машины и механизмы | [6 empty] | 91569.56
ФОТ | [6 empty] | 15771.47
Накладные расходы | [6 empty] | 20443.59
Сметная прибыль | [6 empty] | 14465.88
ВСЕГО по смете | [6 empty] | 409753.05 |  |  |  |  | 66.38 | 51.49
Составил
Проверил