## Ресурсная смета
Капитальный ремонт ул.Ленина с трамвайными путями от ул.Парковая до иул.25 Октября
(наименование стройки)
ЛОКАЛЬНЫЙ РЕСУРСНЫЙ СМЕТНЫЙ РАСЧЕТ № 1-4
(локальная смета)
|  | на | Ленина СЦБ
(наименование работ и затрат, наименование объекта)
Составлен(а) в текущих (прогнозных) ценах по состоянию на 4 КВ.2008 г.
№ пп | Обоснование | Наименование | Ед. изм. | Кол. |  | Сметная стоимость в текущих (прогнозных) ценах, руб. | [5 empty] | Т/з осн. раб. | Т/з мех.
|  |  |  | на ед. | всего | на ед. | общая | В том числе
[8 empty] | Осн.З/п | Эк.Маш. | З/пМех | Мат
1 | 2 | 3 | 4 | 5 | 6 | 7 | 8 | 9 | 10 | 11 | 12 | 13 | 14
Раздел 1. Монтажные работы
1 | ГЭСНм08-02-315-01 | Электропривод на одну трамвайную стрелку Электромонтажные работы на других объектах | шт. |  | 9 | 1515.46 | 13639.14 | 6265.71 | 26.37 | 5.58 | 7347.06 | 50.4 | 0.04
2 | ГЭСНм08-02-315-02 | Шкаф переключения одной автоматической стрелкой трамвая Электромонтажные работы на других объектах | шт. |  | 18 | 4565.38 | 82176.84 | 23272.74 | 262.8 | 55.44 | 58641.3 | 187.2 | 0.36
3 | ГЭСНм08-02-315-02 | Прим. Шкаф фидерный Электромонтажные работы на других объектах | шт. |  | 2 | 4565.38 | 9130.76 | 2585.86 | 29.2 | 6.16 | 6515.7 | 20.8 | 0.04
4 | ГЭСНм08-02-315-03 | Салазка сериесная для автоматической стрелки трамвая Электромонтажные работы на других объектах | шт. |  | 9 | 165.94 | 1493.46 | 626.58 | 866.88 | 166.05 |  | 5.04 | 1.08
5 | ГЭСНм08-02-315-04 | Салазка шунтовая Электромонтажные работы на других объектах | шт. |  | 9 | 117.28 | 1055.52 | 410.58 | 644.94 | 124.56 |  | 3.69 | 0.81
6 | ГЭСНм08-02-317-12 | Электрообогрев путевых трамвайных стрелок Электромонтажные работы на других объектах | шт. |  | 19 | 3885.65 | 73827.35 | 17878.62 | 554.23 | 116.85 | 55394.5 | 153.9 | 0.76
7 | ГЭСНм08-02-148-03 | Кабели до 35 кв в проложенных трубах, блоках и коробах, масса 1 м, кг, до 3 Электромонтажные работы на других объектах | 100 м кабеля |  | 4.85 | 9335.87 | 45278.97 | 14722.13 | 29031.47 | 5712.72 | 1525.37 | 112.52 | 37.15
8 | ГЭСНм08-02-158-14 | Заделки концевые сухие для 3-4-жильного кабеля с пластмассовой и резиновой изоляцией напряжением до 1 кВ, сечение одной жилы, мм2, до 35 Электромонтажные работы на других объектах | шт. |  | 57 | 188.22 | 10728.54 | 8576.79 | 832.2 | 175.56 | 1319.55 | 65.55 | 1.14
9 | ГЭСНм08-02-367-01 | Прим. Провод по установленным планкам с изоляторами на растяжках, сечение, мм2, до 10 Электромонтажные работы на других объектах | км |  | 1.51 | 10974.4 | 16571.34 | 4253.22 | 11984.6 | 2354.44 | 333.52 | 30.96 | 15.31
10 | ГЭСН33-04-011-01 | Подвеска проводов ВЛ 0.38 кВ на переходах через препятствия автомобильные дороги 2 и 3 категории с линиями связи, ВЛ 0.38 кВ (Черд.тупик-Ленина-Клименко-Островского) Линии электропередачи | 1 переход |  | 4 | 1222.65 | 4890.6 | 3585.4 | 1305.2 | 221.44 |  | 28.84 | 1.44
11 | ГЭСН33-04-009-08 | Прим. Подвеска проводов ВЛ 0,6-10 кВ в населенной местности сечением свыше 35 мм2 вручную Линии электропередачи | 1 км линии |  | 1.36 | 12600.53 | 17136.72 | 12418.68 | 4474.58 | 759.14 | 243.46 | 98.6 | 4.94
12 | ГЭСНм08-02-407-18 | Труба стальная по установленным конструкциям, по фермам, колоннам и другим стальным конструкциям, диаметр, мм, до 80 Электромонтажные работы на других объектах | 100 м |  | 2.2 | 24447.33 | 53784.13 | 16307.28 | 28285.07 | 12550.71 | 9191.78 | 127.82 | 81.62
13 | СЦМ-103-0005 | Трубы стальные сварные водогазопроводные с резьбой черные легкие (неоцинкованные) диаметр условного прохода 40 мм, толщина стенки 3 мм Электромонтажные работы на других объектах | м |  | 220 | 111.25 | 24475 |  |  |  | 24475
14 | ГЭСНм08-02-412-08 | Затягивание проводов в проложенные трубы и металлические рукава. Провод первый одножильный или многожильный в общей оплетке, суммарное сечение, мм2, до 240 Электромонтажные работы на других объектах | 100 м |  | 2.2 | 7006.46 | 15414.21 | 11030.56 | 1283.72 | 270.64 | 3099.93 | 86.46 | 1.76
15 | ГЭСНм08-02-412-14 | Затягивание проводов в проложенные трубы и металлические рукава. Провод каждый последующий одножильный или многожильный в общей оплетке, суммарное сечение, мм2, до 240 Электромонтажные работы на других объектах | 100 м |  | 2.2 | 4070.02 | 8954.04 | 5052.17 | 1283.72 | 270.64 | 2618.15 | 39.6 | 1.76
16 | ГЭСНм08-02-471-03 | Заземлитель вертикальный из круглой стали, диаметр, мм 12 Электромонтажные работы на других объектах | 10 шт. |  | 8 | 2630.27 | 21042.16 | 8461.12 | 1782.96 | 196.8 | 10798.08 | 66.32 | 1.28
17 | ГЭСНм08-02-472-02 | Заземлитель горизонтальный из стали полосовой сечением 160 мм2 Электромонтажные работы на других объектах | 100 м |  | 2.2 | 6630.73 | 14587.61 | 4659.23 | 993.87 | 148.85 | 8934.51 | 36.52 | 0.97
18 | ГЭСНм08-02-331-09 | Присоединение кабеля к рельсу Электромонтажные работы на других объектах | компл. |  | 2 | 2679.37 | 5358.74 | 2384.64 | 184.54 | 15.38 | 2789.56 | 18 | 0.1
19 | ГЭСНм08-02-331-09 | Прим. Присоединение кабеля к эл.прив. стрел. перевода (элем. обогрева) Электромонтажные работы на других объектах | компл. |  | 22 | 2679.37 | 58946.14 | 26231.04 | 2029.94 | 169.18 | 30685.16 | 198 | 1.1
20 | ГЭСН28-03-012-01 | Подвеска проводов линий электропередачи напряжением до 1 кВ на станции Железные дороги | 10 км провода |  | 0.136 | 10841.35 | 1474.42 | 1001.04 | 319.26 | 66.08 | 154.12 | 7.56 | 0.43
21 | ГЭСНм08-02-144-08 | Присоединение к зажимам жил проводов или кабелей, сечение, мм2, до 400 Электромонтажные работы на других объектах | 100 шт. |  | 0.06 | 7588.72 | 455.32 | 455.32 |  |  |  | 3.48
Раздел 2. Демонтажные работы
22 | ГЭСНм08-02-315-01 | Электропривод на одну трамвайную стрелку Электромонтажные работы на других объектах | шт. |  | 7 | 209.74 | 1468.18 | 1462.02 | 6.16 | 1.33 |  | 11.76
23 | ГЭСНм08-02-315-02 | Шкаф переключения одной автоматической стрелкой трамвая Электромонтажные работы на других объектах | шт. |  | 15 | 392.26 | 5883.9 | 5818.2 | 65.7 | 13.8 |  | 46.8 | 0.15
24 | ГЭСНм08-02-315-02 | Прим. Шкаф фидерный Электромонтажные работы на других объектах | шт. |  | 2 | 392.26 | 784.52 | 775.76 | 8.76 | 1.84 |  | 6.24 | 0.02
25 | ГЭСНм08-02-315-03 | Салазка сериесная для автоматической стрелки трамвая Электромонтажные работы на других объектах | шт. |  | 7 | 49.78 | 348.46 | 146.23 | 202.23 | 38.78 |  | 1.19 | 0.28
26 | ГЭСНм08-02-315-04 | Салазка шунтовая Электромонтажные работы на других объектах | шт. |  | 7 | 35.18 | 246.26 | 95.83 | 150.43 | 29.05 |  | 0.84 | 0.21
27 | ГЭСНм08-02-317-12 | Электрообогрев путевых трамвайных стрелок Электромонтажные работы на других объектах | шт. |  | 17 | 291.05 | 4947.85 | 4799.1 | 148.75 | 31.45 |  | 41.31 | 0.17
28 | ГЭСНм08-02-148-03 | Кабели до 35 кв в проложенных трубах, блоках и коробах, масса 1 м, кг, до 3 Электромонтажные работы на других объектах | 100 м кабеля |  | 4.85 | 2706.41 | 13126.09 | 4416.65 | 8709.44 | 1713.8 |  | 33.76 | 11.16
29 | ГЭСНм08-02-158-14 | Заделки концевые сухие для 3-4-жильного кабеля с пластмассовой и резиновой изоляцией напряжением до 1 кВ, сечение одной жилы, мм2, до 35 Электромонтажные работы на других объектах | шт. |  | 57 | 49.52 | 2822.64 | 2572.98 | 249.66 | 52.44 |  | 19.95 | 0.57
30 | ГЭСНм08-02-367-01 | Прим. Провод по установленным планкам с изоляторами на растяжках, сечение, мм2, до 10 Электромонтажные работы на других объектах | км |  | 1.51 | 3226.06 | 4871.35 | 1275.97 | 3595.38 | 706.33 |  | 9.29 | 4.59
31 | ГЭСН33-04-011-01 | Подвеска проводов ВЛ 0.38 кВ на переходах через препятствия автомобильные дороги 2 и 3 категории с линиями связи, ВЛ 0.38 кВ (Черд.тупик-Ленина-Клименко-Островского) Линии электропередачи | 1 переход |  | 4 | 366.8 | 1467.2 | 1075.64 | 391.56 | 66.44 |  | 8.64 | 0.44
32 | ГЭСН33-04-009-08 | Прим. Подвеска проводов ВЛ 0,6-10 кВ в населенной местности сечением свыше 35 мм2 вручную Линии электропередачи | 1 км линии |  | 1.36 | 3726.45 | 5067.97 | 3725.6 | 1342.37 | 227.75 |  | 29.58 | 1.48
33 | ГЭСНм08-02-407-18 | Труба стальная по установленным конструкциям, по фермам, колоннам и другим стальным конструкциям, диаметр, мм, до 80 Электромонтажные работы на других объектах | 100 м |  | 2.2 | 6080.78 | 13377.72 | 4892.18 | 8485.54 | 3765.21 |  | 38.35 | 24.49
34 | СЦМ-103-0005 | Трубы стальные сварные водогазопроводные с резьбой черные легкие (неоцинкованные) диаметр условного прохода 40 мм, толщина стенки 3 мм Электромонтажные работы на других объектах | м |  | 220
35 | ГЭСНм08-02-471-03 | Заземлитель вертикальный из круглой стали, диаметр, мм 12 Электромонтажные работы на других объектах | 10 шт. |  | 8 | 384.15 | 3073.2 | 2538.32 | 534.88 | 59.04 |  | 19.92 | 0.4
36 | ГЭСНм08-02-472-02 | Заземлитель горизонтальный из стали полосовой сечением 160 мм2 Электромонтажные работы на других объектах | 100 м |  | 2.2 | 770.88 | 1695.94 | 1397.77 | 298.17 | 44.66 |  | 10.96 | 0.29
37 | ГЭСНм08-02-331-09 | Присоединение кабеля к рельсу Электромонтажные работы на других объектах | компл. |  | 2 | 385.38 | 770.76 | 715.4 | 55.36 | 4.62 |  | 5.4 | 0.04
38 | ГЭСНм08-02-331-09 | Прим. Присоединение кабеля к эл.прив. стрел. перевода (элем. обогрева) Электромонтажные работы на других объектах | компл. |  | 22 | 385.38 | 8478.36 | 7869.4 | 608.96 | 50.82 |  | 59.4 | 0.44
39 | ГЭСН28-03-012-01 | Подвеска проводов линий электропередачи напряжением до 1 кВ на станции Железные дороги | 10 км провода |  | 0.136 | 2912.43 | 396.09 | 300.31 | 95.78 | 19.82 |  | 2.27 | 0.13
Раздел 3. Строительные работы
40 | ГЭСН01-02-057-02 | Разработка грунта вручную в траншеях глубиной до 2 м без креплений с откосами, группа грунтов 2 (для шкафов) Земляные работы, выполняемые ручным способом | 100 м3 грунта |  | 0.067 | 15112.02 | 1012.51 | 1012.51 |  |  |  | 10.32
41 | ГЭСН01-02-057-02 | Разработка грунта вручную в траншеях глубиной до 2 м без креплений с откосами, группа грунтов 2 (для КЛ) Земляные работы, выполняемые ручным способом | 100 м3 грунта |  | 1.575 | 15112.02 | 23801.43 | 23801.43 |  |  |  | 242.55
42 | ГЭСН01-02-061-02 | Засыпка вручную траншей, пазух котлованов и ям, группа грунтов 2 (для КЛ) Земляные работы, выполняемые ручным способом | 100 м3 грунта |  | 1.575 | 8746.06 | 13775.04 | 13775.04 |  |  |  | 153.09
43 | ГЭСН06-01-005-01 | Устройство бетонных фундаментов общего назначения объемом до 5 м3 Бетонные и железобетонные монолитные конструкции в промышленном строительстве | 100 м3 бетона и железобетона в деле |  | 0.067 | 446965.58 | 29946.69 | 3337.97 | 3088.32 | 372.03 | 23520.4 | 29.57 | 2.42
44 | ГЭСН34-02-001-03 | Прим. Устройство трубопроводов из асбестоцементных труб с соединением полиэтиленовыми муфтами до 2-х отверстий Прокладка и монтаж сетей связи | 1 канало-километр трубопровода |  | 0.485 | 49507.95 | 24011.36 | 7884.94 |  |  | 16126.42 | 69.84
Раздел 4. Материалы
45 | калькуляция | Элемент обогрева стрелок Электромонтажные работы на других объектах | шт. |  | 38 | 2471.98 | 93935.24 |  |  |  | 93935.24
46 | ориентировочная стоимость | Шкаф управления и обогрева Электромонтажные работы на других объектах | шт. |  | 9 | 65000 | 585000 |  |  |  | 585000
46.2 | ориентировочная стоимость | Шкаф обогрева Электромонтажные работы на других объектах | шт. |  | 7 | 50000 | 350000 |  |  |  | 350000
46.1 | ориентировочная стоимость | Шкаф фидерный (кабельный) Электромонтажные работы на других объектах | шт. |  | 2 | 50000 | 100000 |  |  |  | 100000
47 | ориентировочная стоимость | Салазка сериесная Электромонтажные работы на других объектах | шт. |  | 9 | 3613.88 | 32524.92 |  |  |  | 32524.92
48 | ориентировочная стоимость | Салазка шунтовая Электромонтажные работы на других объектах | шт. |  | 9 | 1465.76 | 13191.84 |  |  |  | 13191.84
49 | ориентировочная стоимость | Установка трансформатора для обогрева стрелок Электромонтажные работы на других объектах | шт. |  | 19 | 20600 | 391400 |  |  |  | 391400
50 | ориентировочная стоимость | Соленойдный привод Электромонтажные работы на других объектах | шт. |  | 9 | 25000 | 225000 |  |  |  | 225000
51 | ориентировочная стоимость | Катушка шунтовая Электромонтажные работы на других объектах | шт. |  | 9 | 8210 | 73890 |  |  |  | 73890
52 | ориентировочная стоимость | Соединительная муфта Электромонтажные работы на других объектах | шт. |  | 10 | 2700 | 27000 |  |  |  | 27000
53 | ориентировочная стоимость | Кабель АВВГ 4х25 Электромонтажные работы на других объектах | км |  | 0.3 | 55000 | 16500 |  |  |  | 16500
54 | ориентировочная стоимость | Кабель АВВГ2х10 Электромонтажные работы на других объектах | км |  | 0.66 | 42860 | 28287.6 |  |  |  | 28287.6
55 | ориентировочная стоимость | Кабель АВВГ 2х16 Электромонтажные работы на других объектах | км |  | 0.25 | 45000 | 11250 |  |  |  | 11250
55.1 | ориентировочная стоимость | Кабель АВВГ 4х16 Электромонтажные работы на других объектах | км |  | 0.1 | 53330 | 5333 |  |  |  | 5333
56 | СЧЕТ-ФАКТУРА | Провод ПС 1х185-1,0 Электромонтажные работы на других объектах | км |  | 0.385 | 785048.8 | 302243.79 |  |  |  | 302243.79
57 | ориентировочная стоимость | Провод РКГМ сеч. 6 мм2 Электромонтажные работы на других объектах | км |  | 0.75 | 40430 | 30322.5 |  |  |  | 30322.5
58 | ориентировочная стоимость | Контактор КПП-113 Электромонтажные работы на других объектах | шт. |  | 9 | 5000 | 45000 |  |  |  | 45000
59 | ориентировочная стоимость | Труба пластиковая гофрированная Электромонтажные работы на других объектах | м |  | 485 | 20 | 9700 |  |  |  | 9700
60 | ориентировочная стоимость | Провод АСО-400 Электромонтажные работы на других объектах | км |  | 1.36 | 250000 | 340000 |  |  |  | 340000
61 | СЦМ-110-0101 | Крюки подвесные для крепления изоляторов воздушных линий Электромонтажные работы на других объектах | шт |  | 32 | 80 | 2560 |  |  |  | 2560
62 | СЦМ-110-0211 | Траверсы стальные 2-штырные Электромонтажные работы на других объектах | шт |  | 16 | 324 | 5184 |  |  |  | 5184
63 | СЦМ-110-0213 | Хомуты для крепления траверс окрашенный Электромонтажные работы на других объектах | шт |  | 16 | 330 | 5280 |  |  |  | 5280
64 | СЦМ-110-9032 | Изоляторы линейные подвесные тарельчатые Электромонтажные работы на других объектах | т |  | 0.11 | 124456.4 | 13690.2 |  |  |  | 13690.2
Итого прямые затраты по смете в текущих ценах | [6 empty] | 3349087.62 | 263867.96 | 114213 | 30585.43 | 2971006.66 | 2192.29 | 199.37
Итого прямые затраты по смете с учетом коэффициентов к итогам | [6 empty] | 3481415.97 | 356221.75 | 154187.56 | 41290.34 | 2971006.66 | 2959.59 | 269.14
В том числе, справочно:
5. Производство строительных и других работ вблизи объектов, находящихся под высоким напряжением, в том числе в охранной зоне действующей воздушной линии электропередачи ОЗП=1,2; ЭМ=1,2; ЗПМ=1,2; ТЗ=1,2; ТЗМ=1,2 (Поз. 10-11, 31-32, 20, 39-43, 1-9, 12, 14-19, 21-30, 33, 35-38, 45-46, 46.2, 46.1, 47-55.1, 56-64, 44) | [6 empty] | 75616.19 | 52773.59 | 22842.6 | 6117.09 |  | 438.46 | 39.87
8. Строительство инженерных сетей и сооружений, а также объектов жилищно-гражданского назначения в стесненных условиях застроенной части города: ОЗП=1,15; ЭМ=1,15; ЗПМ=1,15; ТЗ=1,15; ТЗМ=1,15 (Поз. 10-11, 31-32, 20, 39-43, 1-9, 12, 14-19, 21-30, 33, 35-38, 45-46, 46.2, 46.1, 47-55.1, 56-64, 44) | [6 empty] | 56712.16 | 39580.2 | 17131.96 | 4587.82 |  | 328.84 | 29.9
Накладные расходы | [6 empty] | 351740.42
В том числе, справочно:
80%*0,94 ФОТ (от 52095,13) (Поз. 40-42) | [6 empty] | 39175.54
95%*0,94 ФОТ (от 298082,88) (Поз. 1-9, 12, 14-19, 21-30, 33, 35-38, 45-46, 46.2, 46.1, 47-55.1, 56-64) | [6 empty] | 266188.01
100%*0,94 ФОТ (от 10644,67) (Поз. 44) | [6 empty] | 10005.99
105%*0,94 ФОТ (от 34816,62) (Поз. 10-11, 31-32, 43) | [6 empty] | 34364
114%*0,94 ФОТ (от 1872,79) (Поз. 20, 39) | [6 empty] | 2006.88
Сметная прибыль | [6 empty] | 239603.36
В том числе, справочно:
45%*0.85 ФОТ (от 52095,13) (Поз. 40-42) | [6 empty] | 19926.39
60%*0.85 ФОТ (от 29808,12) (Поз. 10-11, 31-32) | [6 empty] | 15202.14
65% ФОТ (от 308727,55) (Поз. 1-9, 12, 14-19, 21-30, 33, 35-38, 45-46, 46.2, 46.1, 47-55.1, 56-64, 44) | [6 empty] | 200672.91
65%*0.85 ФОТ (от 6881,29) (Поз. 20, 39, 43) | [6 empty] | 3801.92
Итоги по смете:
Итого Строительные работы | [6 empty] | 239713.29 |  |  |  |  | 824.87 | 15.22
Итого Монтажные работы | [6 empty] | 3833046.46 |  |  |  |  | 2134.72 | 253.92
Итого | [6 empty] | 4072759.75 |  |  |  |  | 2959.59 | 269.14
Составил
Проверил