## Ресурсная смета
Капитальный ремонт ул. Ленина с трамвайными путями от ул. Парковая до ул. 25 Октября в г. Перми
ЛОКАЛЬНЫЙ РЕСУРСНЫЙ СМЕТНЫЙ РАСЧЕТ № 3-4-1
(локальная смета)
|  | на | Устройство парковочных мест на ул.25-го Октября (слева)
(наименование работ и затрат, наименование объекта)
Основание:
|  | Сметная стоимость строительных работ ___________________________________________________________ |  |  | ___________________________674,370 |  | тыс.руб.
|  | Средства на оплату труда ___________________________________________________________ |  |  | ___________________________55,382 |  | тыс.руб.
|  | Сметная трудоемкость ___________________________________________________________ |  | ___________________________________________________________313,87 |  | чел.час
Составлен(а) в текущих (прогнозных) ценах по состоянию на _4_кв._2008_ г.
№ пп | Обоснование | Наименование | Ед. изм. | Кол. |  | Сметная стоимость в текущих (прогнозных) ценах, руб. | [5 empty] | Т/з осн. раб. | Т/з мех.
|  |  |  | на ед. | всего | на ед. | общая | В том числе
[8 empty] | Осн.З/п | Эк.Маш. | З/пМех | Мат
1 | 2 | 3 | 4 | 5 | 6 | 7 | 8 | 9 | 10 | 11 | 12 | 13 | 14
Раздел 1. Подготовительные работы
1 | ГЭСНр68-14-02 | Разборка бортовых камней на: щебеночном основании (вдоль проезжей части) КОЭФ. К ПОЗИЦИИ: 1.4 При выполнении работ по ремонту дорожных оснований и покрытий в условиях непрекращающегося движения транспорта ОЗП=1,2; ЭМ=1,2; ЗПМ=1,2; ТЗ=1,2; ТЗМ=1,2 | 100 м |  | 1.215 | 22814.39 | 27719.48 | 8411.64 | 19307.84 | 1434.86 |  | 76.73 | 9.33
|  | Затраты труда рабочих (ср 2,7) | чел.час | 63.156 | 76.73 | 109.62 | 8411.14 | 8411.14
|  | Затраты труда машинистов | чел.час | 7.68 | 9.33 | 153.77 | 1434.67 |  |  | 1434.67
| 1. 050101 | Компрессоры передвижные с двигателем внутреннего сгорания давлением до 686 кПа (7 ат) 2,2 м3/мин | маш.-ч | 7.68 | 9.33 | 224.51 | 2094.68 |  | 2094.68
| 2. 330804 | Молотки отбойные пневматические | маш.-ч | 23.04 | 27.99 | 563.63 | 15776 |  | 15776
2 | СЦП1-3-11-1 | Погрузочные работы при автомобильных перевозках: Изделия из сборного железобетона, бетона, керамзитобетона массой до 5 т | за т груза |  | 13.67 | 52 | 710.84 |  |  |  | 710.84
3 | СЦП3-1-30-1 | Перевозка автомобильным транспортом бетонных и железобетонных изделий стеновых и перегородочных материалов (кирпич, блоки, камни, плиты, панели), лесоматериалов круглых и пиломатериалов, расстояние перевозки 30 км: класс груза 1 | 1 т |  | 13.67 | 90.79 | 1241.1 |  |  |  | 1241.1
Итого прямые затраты по разделу в текущих ценах | [6 empty] | 29671.42 | 8411.64 | 19307.84 | 1434.86 | 1951.94 | 76.73 | 9.33
В том числе, справочно:
104%*0,94 ФОТ (от 9846,5) (Поз. 1) | [6 empty] | 9625.94
Сметная прибыль | [6 empty] | 5907.9
60% ФОТ (от 9846,5) (Поз. 1) | [6 empty] | 5907.9
Итоги по разделу 1 Подготовительные работы :
Итого | [6 empty] | 45205.26 |  |  |  |  | 76.73 | 9.33
В том числе:
Материалы | [6 empty] | 1951.94
Машины и механизмы | [6 empty] | 19307.84
ФОТ | [6 empty] | 9846.5
Накладные расходы | [6 empty] | 9625.94
Сметная прибыль | [6 empty] | 5907.9
Итого по разделу 1 Подготовительные работы | [6 empty] | 45205.26 |  |  |  |  | 76.73 | 9.33
Раздел 2. Дорожная одежда
Устройство корыта под дорожную одежду по Типу 1-55
4 | ГЭСН01-01-014-05 | Разработка грунта с погрузкой на автомобили-самосвалы экскаваторами с ковшом вместимостью 0,25 м3, группа грунтов: 2 | 1000 м3 грунта |  | 0.3245 | 63285.73 | 20536.22 | 997.33 | 19529.73 | 4495.34 | 9.16 | 10.16 | 29.23
|  | Затраты труда рабочих (ср 2) | чел.час | 31.32 | 10.16 | 98.13 | 997 | 997
|  | Затраты труда машинистов | чел.час | 90.09 | 29.23 | 153.77 | 4494.7 |  |  | 4494.7
| 1. 060337 | Экскаваторы одноковшовые дизельные на пневмоколесном ходу при работе на других видах строительства: 0,25 м3 | маш.-ч | 73.04 | 23.7 | 528.89 | 12534.69 |  | 12534.69
| 2. 070148 | Бульдозеры при работе на других видах строительства: 59 (80) кВт (л.с.) | маш.-ч | 17.05 | 5.53 | 451.66 | 2497.68 |  | 2497.68
| 3. 408-9080 | Щебень | м3 | 0.04 | 0.01298 | 705.67 | 9.16 |  |  |  | 9.16
5 | СЦП3-3-30-1 | Перевозка навалочных грузов автомобилями-самосвалами (работающими вне карьеров), расстояние перевозки 30 км: класс груза 1 | 1 т |  | 584.1 | 154.97 | 90517.98 |  | 90517.98
Устройство дорожной одежды по Типу 1-55
6 | ГЭСН27-04-001-02 | Устройство подстилающих и выравнивающих слоев оснований: из песчано-гравийной смеси, дресвы (материал от разборки) КОЭФ. К ПОЗИЦИИ: 3.1 Производство работ на одной половине проезжей части при систематическом движении транспорта на другой ОЗП=1,2; ЭМ=1,2; ЗПМ=1,2; ТЗ=1,2; ТЗМ=1,2 | 100 м3 материала основания (в плотном теле) |  | 1.77 | 23988.16 | 42459.04 | 3440.77 | 38714.34 | 4837.05 | 303.93 | 33.39 | 31.46
|  | Затраты труда рабочих (ср 2,3) | чел.час | 18.864 | 33.39 | 103.05 | 3440.84 | 3440.84
|  | Затраты труда машинистов | чел.час | 17.772 | 31.46 | 153.77 | 4837.6 |  |  | 4837.6
| 1. 030101 | Автопогрузчик, грузоподъемность: 5 т | маш.-ч | 5.712 | 10.11 | 402.83 | 4072.61 |  | 4072.61
| 2. 120202 | Автогрейдеры среднего типа 99 (135) кВт (л. с.) | маш.-ч | 2.316 | 4.1 | 2015.82 | 8264.86 |  | 8264.86
| 3. 120911 | Катки дорожные самоходные на пневмоколесном ходу 30 т | м-час | 8.496 | 15.04 | 1311.91 | 19731.13 |  | 19731.13
| 4. 121601 | Машины поливомоечные 6000 л | м-час | 1.248 | 2.21 | 820.62 | 1813.57 |  | 1813.57
| 5. 411-0001 | Вода | м3 | 7 | 12.39 | 24.53 | 303.93 |  |  |  | 303.93
7 | ГЭСН27-04-005-01 | Устройство оснований толщиной 15 см из щебня фракции 40-70 мм (при укатке каменных материалов с пределом прочности на сжатие свыше 98,1 (1000) МПа (кгс/см2)): однослойных (материал от разборки) КОЭФ. К ПОЗИЦИИ: 3.1 Производство работ на одной половине проезжей части при систематическом движении транспорта на другой ОЗП=1,2; ЭМ=1,2; ЗПМ=1,2; ТЗ=1,2; ТЗМ=1,2 | 1000 м2 основания |  | 0.59 | 60087.71 | 35451.75 | 2807.52 | 32210.05 | 5434.75 | 434.18 | 26.4 | 35.34
|  | Затраты труда рабочих (ср 2,5) | чел.час | 44.748 | 26.4 | 106.34 | 2807.38 | 2807.38
|  | Затраты труда машинистов | чел.час | 59.904 | 35.34 | 153.77 | 5434.23 |  |  | 5434.23
| 1. 030101 | Автопогрузчик, грузоподъемность: 5 т | маш.-ч | 4.776 | 2.82 | 402.83 | 1135.98 |  | 1135.98
| 2. 070149 | Бульдозеры при работе на других видах строительства (кроме водохозяйственного) 79 (108) кВт (л.с.) | м-час | 3.108 | 1.83 | 593.18 | 1085.52 |  | 1085.52
| 3. 120202 | Автогрейдеры среднего типа 99 (135) кВт (л. с.) | маш.-ч | 0.492 | 0.29 | 2015.82 | 584.59 |  | 584.59
| 4. 120906 | Катки дорожные самоходные гладкие 8 т | м-час | 14.496 | 8.55 | 545.59 | 4664.79 |  | 4664.79
| 5. 120907 | Катки дорожные самоходные гладкие 13 т | м-час | 32.7 | 19.29 | 902.24 | 17404.21 |  | 17404.21
| 6. 121601 | Машины поливомоечные 6000 л | м-час | 3.552 | 2.1 | 820.62 | 1723.3 |  | 1723.3
| 7. 121803 | Распределители каменной мелочи | м-час | 0.78 | 0.46 | 378.96 | 174.32 |  | 174.32
| 8. 411-0001 | Вода | м3 | 30 | 17.7 | 24.53 | 434.18 |  |  |  | 434.18
8 | ГЭСН27-04-005-04 | На каждый 1 см изменения толщины слоя добавлять или исключать к нормам с 27-04-005-1 по 27-04-005-3 КОЭФ. К ПОЗИЦИИ: Новый коэффициент на толщину 20 см ПЗ=5; ОЗП=5; ЭМ=5; ЗПМ=5; МАТ=5; ТЗ=5; ТЗМ=5; 3.1 Производство работ на одной половине проезжей части при систематическом движении транспорта на другой ОЗП=1,2; ЭМ=1,2; ЗПМ=1,2; ТЗ=1,2; ТЗМ=1,2 | 1000 м2 основания |  | 0.59 | 11576.16 | 6829.93 |  | 6829.93 | 1366.3 |  |  | 8.89
|  | Затраты труда машинистов | чел.час | 15.06 | 8.89 | 153.77 | 1367.02 |  |  | 1367.02
| 1. 030101 | Автопогрузчик, грузоподъемность: 5 т | маш.-ч | 4.98 | 2.94 | 402.83 | 1184.32 |  | 1184.32
| 2. 120906 | Катки дорожные самоходные гладкие 8 т | м-час | 5.16 | 3.04 | 545.59 | 1658.59 |  | 1658.59
| 3. 120907 | Катки дорожные самоходные гладкие 13 т | м-час | 4.92 | 2.9 | 902.24 | 2616.5 |  | 2616.5
9 | ГЭСН27-06-026-01 | Розлив вяжущих материалов КОЭФ. К ПОЗИЦИИ: 3.1 Производство работ на одной половине проезжей части при систематическом движении транспорта на другой ОЗП=1,2; ЭМ=1,2; ЗПМ=1,2; ТЗ=1,2; ТЗМ=1,2 | 1 т |  | 0.3 | 5065.57 | 1519.67 |  | 93.14 | 36.54 | 1426.53 |  | 0.24
|  | Затраты труда машинистов | чел.час | 0.792 | 0.24 | 153.77 | 36.9 |  |  | 36.9
| 1. 120101 | Автогудронаторы 3500 л | м-час | 0.396 | 0.12 | 476.44 | 57.17 |  | 57.17
| 2. 101-9010 | Битум | т | 1.03 | 0.309 | 4616.61 | 1426.53 |  |  |  | 1426.53
10 | ГЭСН27-06-020-01 | Устройство покрытия толщиной 4 см из горячих асфальтобетонных смесей плотных мелкозернистых типа АБВ, плотность каменных материалов: 2,5-2,9 т/м3 КОЭФ. К ПОЗИЦИИ: 3.1 Производство работ на одной половине проезжей части при систематическом движении транспорта на другой ОЗП=1,2; ЭМ=1,2; ЗПМ=1,2; ТЗ=1,2; ТЗМ=1,2 | 1000 м2 покрытия |  | 0.59 | 252225.9 | 148813.28 | 3547.91 | 13402.69 | 2081.58 | 131862.68 | 27.12 | 13.54
|  | Затраты труда рабочих (ср 4) | чел.час | 45.96 | 27.12 | 130.84 | 3548.38 | 3548.38
|  | Затраты труда машинистов | чел.час | 22.944 | 13.54 | 153.77 | 2082.05 |  |  | 2082.05
| 1. 021141 | Краны на автомобильном ходу при работе на других видах строительства (кроме магистральных трубопроводов) 10 т | маш.-ч | 0.036 | 0.02 | 771 | 15.42 |  | 15.42
| 2. 120500 | Гудронаторы ручные | м-час | 1.68 | 0.99 | 5.58 | 5.52 |  | 5.52
| 3. 120906 | Катки дорожные самоходные гладкие 8 т | м-час | 4.752 | 2.8 | 545.59 | 1527.65 |  | 1527.65
| 4. 120907 | Катки дорожные самоходные гладкие 13 т | м-час | 13.812 | 8.15 | 902.24 | 7353.26 |  | 7353.26
| 5. 121601 | Машины поливомоечные 6000 л | м-час | 0.468 | 0.28 | 820.62 | 229.77 |  | 229.77
| 6. 122000 | Укладчики асфальтобетона | м-час | 3.828 | 2.26 | 960.46 | 2170.64 |  | 2170.64
| 7. 400001 | Автомобили бортовые грузоподъемностью до 5 т | маш.-ч | 0.048 | 0.03 | 752.6 | 22.58 |  | 22.58
| 8. 101-0782 | Поковки из квадратных заготовок массой 1,8 кг | т | 0.0062 | 0.003658 | 37037.36 | 135.48 |  |  |  | 135.48
| 9. 101-9010 | Битум | т | 0.0108 | 0.006372 | 4616.61 | 29.42 |  |  |  | 29.42
| 10. 102-0025 | Пиломатериалы хвойных пород. Бруски обрезные длиной 4-6,5м, шириной 75-150мм, толщиной 40-75 мм, III сорта | м3 | 0.15 | 0.0885 | 5513.13 | 487.91 |  |  |  | 487.91
| 11. 410-9010 | Смесь асфальтобетонная | т | 96.6 | 56.99 | 2302.17 | 131200.67 |  |  |  | 131200.67
11 | ГЭСН27-06-021-01 | При изменении толщины покрытия на 0,5 см добавлять или исключать: к норме 27-06-020-1 КОЭФ. К ПОЗИЦИИ: Новый коэффициент на толщину 5 см ПЗ=2; ОЗП=2; ЭМ=2; ЗПМ=2; МАТ=2; ТЗ=2; ТЗМ=2; 3.1 Производство работ на одной половине проезжей части при систематическом движении транспорта на другой ОЗП=1,2; ЭМ=1,2; ЗПМ=1,2; ТЗ=1,2; ТЗМ=1,2 | 1000 м2 покрытия |  | 0.59 | 55756.11 | 32896.11 | 16.68 | 1.42 |  | 32878.01 | 0.13
|  | Затраты труда рабочих (ср 4) | чел.час | 0.216 | 0.13 | 130.84 | 17.01 | 17.01
| 1. 120500 | Гудронаторы ручные | м-час | 0.432 | 0.25 | 5.58 | 1.4 |  | 1.4
| 2. 101-9010 | Битум | т | 0.0028 | 0.001652 | 4616.61 | 7.63 |  |  |  | 7.63
| 3. 410-9010 | Смесь асфальтобетонная | т | 24.2 | 14.28 | 2302.17 | 32874.99 |  |  |  | 32874.99
Восстановление покрытия тротуара на ширину 0,2 м на протяжении 121,5 м.п.
12 | ГЭСН27-06-026-01 | Розлив вяжущих материалов КОЭФ. К ПОЗИЦИИ: 3.1 Производство работ на одной половине проезжей части при систематическом движении транспорта на другой ОЗП=1,2; ЭМ=1,2; ЗПМ=1,2; ТЗ=1,2; ТЗМ=1,2 | 1 т |  | 0.01 | 5065.57 | 50.66 |  | 3.1 | 1.22 | 47.56 |  | 0.01
|  | Затраты труда машинистов | чел.час | 0.792 | 0.01 | 153.77 | 1.54 |  |  | 1.54
| 1. 120101 | Автогудронаторы 3500 л | м-час | 0.396 |  | 476.44
| 2. 101-9010 | Битум | т | 1.03 | 0.0103 | 4616.61 | 47.55 |  |  |  | 47.55
13 | ГЭСН27-06-020-01 | Устройство покрытия толщиной 4 см из горячих асфальтобетонных смесей плотных мелкозернистых типа АБВ, плотность каменных материалов: 2,5-2,9 т/м3 КОЭФ. К ПОЗИЦИИ: 3.1 Производство работ на одной половине проезжей части при систематическом движении транспорта на другой ОЗП=1,2; ЭМ=1,2; ЗПМ=1,2; ТЗ=1,2; ТЗМ=1,2 | 1000 м2 покрытия |  | 0.0243 | 252225.9 | 6129.09 | 146.13 | 552.01 | 85.73 | 5430.95 | 1.12 | 0.56
|  | Затраты труда рабочих (ср 4) | чел.час | 45.96 | 1.12 | 130.84 | 146.54 | 146.54
|  | Затраты труда машинистов | чел.час | 22.944 | 0.56 | 153.77 | 86.11 |  |  | 86.11
| 1. 021141 | Краны на автомобильном ходу при работе на других видах строительства (кроме магистральных трубопроводов) 10 т | маш.-ч | 0.036 |  | 771
| 2. 120500 | Гудронаторы ручные | м-час | 1.68 | 0.04 | 5.58 | 0.22 |  | 0.22
| 3. 120906 | Катки дорожные самоходные гладкие 8 т | м-час | 4.752 | 0.12 | 545.59 | 65.47 |  | 65.47
| 4. 120907 | Катки дорожные самоходные гладкие 13 т | м-час | 13.812 | 0.34 | 902.24 | 306.76 |  | 306.76
| 5. 121601 | Машины поливомоечные 6000 л | м-час | 0.468 | 0.01 | 820.62 | 8.21 |  | 8.21
| 6. 122000 | Укладчики асфальтобетона | м-час | 3.828 | 0.09 | 960.46 | 86.44 |  | 86.44
| 7. 400001 | Автомобили бортовые грузоподъемностью до 5 т | маш.-ч | 0.048 |  | 752.6
| 8. 101-0782 | Поковки из квадратных заготовок массой 1,8 кг | т | 0.0062 | 0.0001507 | 37037.36 | 5.58 |  |  |  | 5.58
| 9. 101-9010 | Битум | т | 0.0108 | 0.0002624 | 4616.61 | 1.21 |  |  |  | 1.21
| 10. 102-0025 | Пиломатериалы хвойных пород. Бруски обрезные длиной 4-6,5м, шириной 75-150мм, толщиной 40-75 мм, III сорта | м3 | 0.15 | 0.003645 | 5513.13 | 20.1 |  |  |  | 20.1
| 11. 410-9010 | Смесь асфальтобетонная | т | 96.6 | 2.347 | 2302.17 | 5403.19 |  |  |  | 5403.19
14 | ГЭСН27-06-021-01 | При изменении толщины покрытия на 0,5 см добавлять или исключать: к норме 27-06-020-1 КОЭФ. К ПОЗИЦИИ: Новый коэффициент на толщину 5 см ПЗ=2; ОЗП=2; ЭМ=2; ЗПМ=2; МАТ=2; ТЗ=2; ТЗМ=2; 3.1 Производство работ на одной половине проезжей части при систематическом движении транспорта на другой ОЗП=1,2; ЭМ=1,2; ЗПМ=1,2; ТЗ=1,2; ТЗМ=1,2 | 1000 м2 покрытия |  | 0.0243 | 55756.11 | 1354.87 | 0.69 | 0.06 |  | 1354.12 | 0.01
|  | Затраты труда рабочих (ср 4) | чел.час | 0.216 | 0.01 | 130.84 | 1.31 | 1.31
| 1. 120500 | Гудронаторы ручные | м-час | 0.432 | 0.01 | 5.58 | 0.06 |  | 0.06
| 2. 101-9010 | Битум | т | 0.0028 | 6.804e-05 | 4616.61 | 0.31 |  |  |  | 0.31
| 3. 410-9010 | Смесь асфальтобетонная | т | 24.2 | 0.5881 | 2302.17 | 1353.91 |  |  |  | 1353.91
Итого прямые затраты по разделу в текущих ценах | [6 empty] | 386558.6 | 10957.03 | 201854.45 | 18338.51 | 173747.12 | 98.33 | 119.27
Накладные расходы | [6 empty] | 36677.02
95%*0,94 ФОТ (от 5492,67) (Поз. 4) | [6 empty] | 4904.95
142%*0,94 ФОТ (от 23802,87) (Поз. 6-14) | [6 empty] | 31772.07
Сметная прибыль | [6 empty] | 25359.07
50% ФОТ (от 5492,67) (Поз. 4) | [6 empty] | 2746.34
95% ФОТ (от 23802,87) (Поз. 6-14) | [6 empty] | 22612.73
Итоги по разделу 2 Дорожная одежда :
Итого | [6 empty] | 448594.69 |  |  |  |  | 98.33 | 119.27
В том числе:
Материалы | [6 empty] | 173747.12
Машины и механизмы | [6 empty] | 201854.45
ФОТ | [6 empty] | 29295.54
Накладные расходы | [6 empty] | 36677.02
Сметная прибыль | [6 empty] | 25359.07
Итого по разделу 2 Дорожная одежда | [6 empty] | 448594.69 |  |  |  |  | 98.33 | 119.27
Раздел 3. Обустройство и обстановка дороги
15 | ГЭСН27-09-009-01 | Установка дорожных знаков на сборных железобетонных фундаментах на металлических стойках с массой: до 25 кг КОЭФ. К ПОЗИЦИИ: 3.1 Производство работ на одной половине проезжей части при систематическом движении транспорта на другой ОЗП=1,2; ЭМ=1,2; ЗПМ=1,2; ТЗ=1,2; ТЗМ=1,2 | 1 т стоек |  | 0.0223 | 167743.49 | 3740.68 | 1230.75 | 968.78 | 180.31 | 1541.15 | 10.9 | 1.17
|  | Затраты труда рабочих (ср 2,9) | чел.час | 488.844 | 10.9 | 112.9 | 1230.61 | 1230.61
|  | Затраты труда машинистов | чел.час | 52.584 | 1.17 | 153.77 | 179.91 |  |  | 179.91
| 1. 021141 | Краны на автомобильном ходу на других видах строительства (кроме магистральных трубопроводов) 10 т | маш.-ч | 32.184 | 0.72 | 771 | 555.12 |  | 555.12
| 2. 030101 | Автопогрузчики грузоподъемностью 5 т | маш.-ч | 1.26 | 0.03 | 402.83 | 12.08 |  | 12.08
| 3. 160402 | Машины бурильно-крановые на автомобиле глубиной бурения 3,5 м | маш.-ч | 14.196 | 0.32 | 444.83 | 142.35 |  | 142.35
| 4. 400001 | Автомобили бортовые, грузоподъемность до 5 т | маш.-ч | 4.944 | 0.11 | 752.6 | 82.79 |  | 82.79
| 5. 101-0388 | Краски масляные земляные МА-0115: мумия, сурик железный | т | 0.0009 | 2.096e-05 | 46461.9 | 0.97 |  |  |  | 0.97
| 6. 101-0627 | Олифа комбинированная К-2 | т | 0.004 | 8.831e-05 | 67903.5 | 6 |  |  |  | 6
| 7. 101-0782 | Поковки из квадратных заготовок массой 1,8 кг | т | 0.116 | 0.002587 | 37037.36 | 95.82 |  |  |  | 95.82
| 8. 101-9732 | Грунтовка | т | 0.0032 | 7.136e-05 | 37405.79 | 2.67 |  |  |  | 2.67
| 9. 101-9771 | Растворитель | т | 0.0006 | 1.249e-05 | 55750 | 0.7 |  |  |  | 0.7
| 10. 110-9181 | Стойки металлические | т | 1 | 0.0223 | 36279.87 | 809.04 |  |  |  | 809.04
З | 11. 401-9040 | Бетон В 20 | м3 | 5.66 | 0.1262 | 3719.22 | 469.37 |  |  |  | 469.37
| 12. 408-9040 | Песок для строительных работ природный | м3 | 15.95 | 0.3557 | 440.1 | 156.54 |  |  |  | 156.54
16 | СЦМ-440-9024 | Бетон В20 (фундамент) | м3 |  | 0.25 | 3719.22 | 929.81 |  |  |  | 929.81
17 | СЦМ-101-9610 | Информационный знак: щит В-700 (6.4) | шт |  | 1 | 1020 | 1020 |  |  |  | 1020
18 | СЦМ-101-9610 | Знак дополнительной информации: щит 350х700 (8.2.1; 8.6.5) | шт |  | 2 | 713 | 1426 |  |  |  | 1426
Устройство дорожной разметки
19 | ГЭСН15-04-024-08 | Простая окраска масляными составами по штукатурке и сборным конструкциям, подготовленным под окраску: стен (прим. нанесение разметки вручную) КОЭФ. К ПОЗИЦИИ: Производство работ на одной половине проезжей части при систематическом движении транспорта на другой ОЗП=1,2; ЭМ=1,2; ЗПМ=1,2; ТЗ=1,2; ТЗМ=1,2 | 100 м2 окрашиваемой поверхности |  | 0.253 | 5944.84 | 1504.05 | 755.34 | 14.31 | 2.8 | 734.4 | 6.41 | 0.02
|  | Затраты труда рабочих (ср 3,2) | чел.час | 25.344 | 6.41 | 117.8 | 755.1 | 755.1
|  | Затраты труда машинистов | чел.час | 0.072 | 0.02 | 153.77 | 3.08 |  |  | 3.08
| 1. 031121 | Подъемники мачтовые строительные 0,5 т | м-час | 0.012 |  | 26.85
| 2. 400001 | Автомобили бортовые грузоподъемностью до 5 т | м-час | 0.06 | 0.02 | 752.6 | 15.05 |  | 15.05
| 3. 101-0627 | Олифа комбинированная К-2 | т | 0.0103 | 0.002606 | 67903.5 | 176.96 |  |  |  | 176.96
| 4. 101-0639 | Пемза шлаковая (щебень пористый из металлургического шлака), марка 600, фракция от 5 до 10 мм | м3 | 0.0004 | 0.0001012 | 332.63 | 0.03 |  |  |  | 0.03
| 5. 101-1596 | Шкурка шлифовальная двухслойная с зернистостью 40/25 | м2 | 0.0001 | 2.024e-05 | 322.55 | 0.01 |  |  |  | 0.01
| 6. 101-1667 | Шпатлевка масляно-клеевая | т | 0.005 | 0.001265 | 16497.27 | 20.87 |  |  |  | 20.87
| 7. 101-1757 | Ветошь | кг | 0.21 | 0.05313 | 37.67 | 2 |  |  |  | 2
| 8. 101-9840 | Краски масляные готовые к применению для внутренних работ | т | 0.0267 | 0.006755 | 79130.84 | 534.53 |  |  |  | 534.53
Монтаж бортового камня
20 | ГЭСН27-04-001-04 | Устройство подстилающих и выравнивающих слоев оснований: из щебня КОЭФ. К ПОЗИЦИИ: 3.1 Производство работ на одной половине проезжей части при систематическом движении транспорта на другой ОЗП=1,2; ЭМ=1,2; ЗПМ=1,2; ТЗ=1,2; ТЗМ=1,2 | 100 м3 материала основания (в плотном теле) |  | 0.05 | 35854.5 | 1792.73 | 151.95 | 1632.19 | 190.06 | 8.59 | 1.45 | 1.24
|  | Затраты труда рабочих (ср 2,4) | чел.час | 29.028 | 1.45 | 104.69 | 151.8 | 151.8
|  | Затраты труда машинистов | чел.час | 24.72 | 1.24 | 153.77 | 190.67 |  |  | 190.67
| 1. 030101 | Автопогрузчики грузоподъемностью 5 т | маш.-ч | 2.952 | 0.15 | 402.83 | 60.42 |  | 60.42
| 2. 070149 | Бульдозеры при работе на других видах строительства (кроме водохозяйственного) 79 (108) кВт (л.с.) | маш.-ч | 3.108 | 0.16 | 593.18 | 94.91 |  | 94.91
| 3. 120202 | Автогрейдеры среднего типа 99 (135) кВт (л. с.) | маш.-ч | 2.76 | 0.14 | 2015.82 | 282.21 |  | 282.21
| 4. 120911 | Катки дорожные самоходные на пневмоколесном ходу 30 т | маш.-ч | 14.652 | 0.73 | 1311.91 | 957.69 |  | 957.69
| 5. 121601 | Машины поливомоечные 6000 л | маш.-ч | 1.248 | 0.06 | 820.62 | 49.24 |  | 49.24
| 6. 411-0001 | Вода | м3 | 7 | 0.35 | 24.53 | 8.59 |  |  |  | 8.59
21 | ГЭСН27-02-010-02 | Установка бортовых камней бетонных: при других видах покрытий КОЭФ. К ПОЗИЦИИ: 3.1 Производство работ на одной половине проезжей части при систематическом движении транспорта на другой ОЗП=1,2; ЭМ=1,2; ЗПМ=1,2; ТЗ=1,2; ТЗМ=1,2 | 100 м бортового камня |  | 1.315 | 101610.97 | 133618.43 | 13554.12 | 1049.51 | 174.7 | 119014.8 | 120.05 | 1.14
|  | Затраты труда рабочих (ср 2,9) | чел.час | 91.296 | 120.05 | 112.9 | 13553.65 | 13553.65
|  | Затраты труда машинистов | чел.час | 0.864 | 1.14 | 153.77 | 175.3 |  |  | 175.3
| 1. 021141 | Краны на автомобильном ходу на других видах строительства (кроме магистральных трубопроводов) 10 т | маш.-ч | 0.816 | 1.07 | 771 | 824.97 |  | 824.97
| 2. 400001 | Автомобили бортовые, грузоподъемность до 5 т | маш.-ч | 0.048 | 0.06 | 752.6 | 45.16 |  | 45.16
| 3. 101-1805 | Гвозди строительные | т | 0.001 | 0.001315 | 35828.03 | 47.11 |  |  |  | 47.11
| 4. 102-0038 | Пиломатериалы хвойных пород. Брусья необрезные длиной 4-6,5 м, все ширины, толщиной 100, 125 мм, IV сорта | м3 | 0.17 | 0.2236 | 1720.8 | 384.77 |  |  |  | 384.77
| 5. 401-0006 | Бетон тяжелый, класс В 15 (М200) | м3 | 5.9 | 7.758 | 3602.11 | 27945.17 |  |  |  | 27945.17
| 6. 402-0004 | Раствор готовый кладочный цементный М 100 | м3 | 0.06 | 0.0789 | 3395.57 | 267.91 |  |  |  | 267.91
З | 7. 413-9010 | Камни бортовые БР 100.30.18 | м | 100 | 131.5 | 687.21 | 90368.12 |  |  |  | 90368.12
Итого прямые затраты по разделу в текущих ценах | [6 empty] | 144031.7 | 15692.16 | 3664.79 | 547.87 | 124674.75 | 138.81 | 3.57
Накладные расходы | [6 empty] | 21413.51
105%*0,94 ФОТ (от 758,14) (Поз. 19) | [6 empty] | 748.28
142%*0,94 ФОТ (от 15481,89) (Поз. 15-18, 20-21) | [6 empty] | 20665.23
Сметная прибыль | [6 empty] | 15124.78
55% ФОТ (от 758,14) (Поз. 19) | [6 empty] | 416.98
95% ФОТ (от 15481,89) (Поз. 15-18, 20-21) | [6 empty] | 14707.8
Итоги по разделу 3 Обустройство и обстановка дороги :
Итого | [6 empty] | 180569.99 |  |  |  |  | 138.81 | 3.57
В том числе:
Материалы | [6 empty] | 124674.75
Машины и механизмы | [6 empty] | 3664.79
ФОТ | [6 empty] | 16240.03
Накладные расходы | [6 empty] | 21413.51
Сметная прибыль | [6 empty] | 15124.78
Итого по разделу 3 Обустройство и обстановка дороги | [6 empty] | 180569.99 |  |  |  |  | 138.81 | 3.57
ИТОГИ ПО СМЕТЕ:
Итого прямые затраты по смете в текущих ценах | [6 empty] | 560261.72 | 35060.83 | 224827.08 | 20321.24 | 300373.81 | 313.87 | 132.17
Накладные расходы | [6 empty] | 67716.47
95%*0,94 ФОТ (от 5492,67) (Поз. 4) | [6 empty] | 4904.95
104%*0,94 ФОТ (от 9846,5) (Поз. 1) | [6 empty] | 9625.94
105%*0,94 ФОТ (от 758,14) (Поз. 19) | [6 empty] | 748.28
142%*0,94 ФОТ (от 39284,76) (Поз. 6-18, 20-21) | [6 empty] | 52437.3
Сметная прибыль | [6 empty] | 46391.74
50% ФОТ (от 5492,67) (Поз. 4) | [6 empty] | 2746.34
55% ФОТ (от 758,14) (Поз. 19) | [6 empty] | 416.98
60% ФОТ (от 9846,5) (Поз. 1) | [6 empty] | 5907.9
95% ФОТ (от 39284,76) (Поз. 6-18, 20-21) | [6 empty] | 37320.52
Итоги по смете:
Благоустройство (ремонтно-строительные) | [6 empty] | 43253.32 |  |  |  |  | 76.73 | 9.33
Погрузо-разгрузочные работы при автомобильных перевозках | [6 empty] | 710.84
Перевозка грузов автомобильным транспортом | [6 empty] | 91759.08
Земляные работы, выполняемые механизированным способом | [6 empty] | 28187.51 |  |  |  |  | 10.16 | 29.23
Автомобильные дороги | [6 empty] | 507789.87 |  |  |  |  | 220.57 | 93.59
Отделочные работы | [6 empty] | 2669.31 |  |  |  |  | 6.41 | 0.02
Итого | [6 empty] | 674369.93 |  |  |  |  | 313.87 | 132.17
В том числе:
Материалы | [6 empty] | 300373.81
Машины и механизмы | [6 empty] | 224827.08
ФОТ | [6 empty] | 55382.07
Накладные расходы | [6 empty] | 67716.47
Сметная прибыль | [6 empty] | 46391.74
ВСЕГО по смете | [6 empty] | 674369.93 |  |  |  |  | 313.87 | 132.17
Составил
Проверил