## Ресурсная смета
Капитальный ремонт ул.Ленина с трамвайными путями от ул.Парковая до иул.25 Октября
ЛОКАЛЬНЫЙ РЕСУРСНЫЙ СМЕТНЫЙ РАСЧЕТ № 1-3-3
(локальная смета)
Монтаж и демонтаж светофорной сигнализации на ул.Ленина-
Комсомольский пр-кт-ул.Г.Звезда-ул.25 Октября
Основание:
|  | Сметная стоимость ___________________________________________________________ |  |  | ___________________________209731,00 |  | руб.
|  | строительных работ ___________________________________________________________ |  | ___________________________________________________________6815,66 |  | руб.
|  | монтажных работ ___________________________________________________________ |  | ___________________________________________________________170922,89 |  | руб.
|  | Средства на оплату труда ___________________________________________________________ |  |  | ___________________________41956,34 |  | руб.
|  | Сметная трудоемкость ___________________________________________________________ |  | ___________________________________________________________353,43 |  | чел.час
Составлен(а) в текущих (прогнозных) ценах по состоянию на __4 кв._2008_ г.
№ пп | Обоснование | Наименование | Ед. изм. | Кол. |  | Сметная стоимость в текущих (прогнозных) ценах, руб. | [5 empty] | Т/з осн. раб. | Т/з мех.
|  |  |  | на ед. | всего | на ед. | общая | В том числе
[8 empty] | Осн.З/п | Эк.Маш. | З/пМех | Мат
1 | 2 | 3 | 4 | 5 | 6 | 7 | 8 | 9 | 10 | 11 | 12 | 13 | 14
Раздел 1. Монтажные работы
1 | ГЭСНм08-02-362-01 | Демонтаж светофорной колонки КОЭФ. К ПОЗИЦИИ: Новый коэффициент ПЗ=0,5; ОЗП=0,5; ЭМ=0,5; ЗПМ=0,5; МАТ=0; ТЗ=0,5; ТЗМ=0,5 | шт. |  | 1 | 737.11 | 737.11 | 216.17 | 520.94 | 64.38 |  | 2.14 | 1.17
|  | Затраты труда рабочих (ср 4,2) | чел.час | 2.135 | 2.13 | 101.25 | 215.66 | 215.66
|  | Затраты труда машинистов | чел.час | 1.165 | 1.17
| 1. 021102 | Краны на автомобильном ходу при работе на монтаже технологического оборудования 10 т | маш.-ч | 0.86 | 0.86 | 420.66 | 361.77 |  | 361.77 | 64.38
| 2. 400002 | Автомобили бортовые грузоподъемностью до 8 т | маш.-ч | 0.305 | 0.31 | 521.87 | 161.78 |  | 161.78
| 3. 101-1977 | Болты строительные с гайками и шайбами | кг |  |  | 80.32
| 4. 101-9852 | Краска | кг |  |  | 122.52
2 | ГЭСНм08-02-317-03 | Демонтаж транспортного светофора КОЭФ. К ПОЗИЦИИ: Новый коэффициент ПЗ=0,6; ОЗП=0,6; ЭМ=0,6; ЗПМ=0,6; МАТ=0; ТЗ=0,6; ТЗМ=0,6 | шт. |  | 6 | 630.89 | 3785.33 | 2101.68 | 1683.65 | 247.46 |  | 19.62 | 3.6
|  | Затраты труда рабочих (ср 4,6) | чел.час | 3.27 | 19.62 | 107.12 | 2101.69 | 2101.69
|  | Затраты труда машинистов | чел.час | 0.6 | 3.6
| 1. 021102 | Краны на автомобильном ходу при работе на монтаже технологического оборудования 10 т | маш.-ч | 0.048 | 0.29 | 420.66 | 121.99 |  | 121.99 | 21.71
| 2. 031050 | Вышки телескопические 25 м | маш.-ч | 0.588 | 3.53 | 400.29 | 1413.02 |  | 1413.02 | 226.03
| 3. 400002 | Автомобили бортовые грузоподъемностью до 8 т | маш.-ч | 0.048 | 0.29 | 521.87 | 151.34 |  | 151.34
| 4. 544-0089 | Лента липкая изоляционная на поликасиновом компаунде марки ЛСЭПЛ, шириной 20-30 мм, толщиной от 0,14 до 0,19 мм включительно | кг |  |  | 1243.99
3 | ГЭСНм08-02-317-03 | Демонтаж пешеходного светофора КОЭФ. К ПОЗИЦИИ: Новый коэффициент ПЗ=0,6; ОЗП=0,6; ЭМ=0,6; ЗПМ=0,6; МАТ=0; ТЗ=0,6; ТЗМ=0,6 | шт. |  | 5 | 630.89 | 3154.44 | 1751.4 | 1403.04 | 206.22 |  | 16.35 | 3
|  | Затраты труда рабочих (ср 4,6) | чел.час | 3.27 | 16.35 | 107.12 | 1751.41 | 1751.41
|  | Затраты труда машинистов | чел.час | 0.6 | 3
| 1. 021102 | Краны на автомобильном ходу при работе на монтаже технологического оборудования 10 т | маш.-ч | 0.048 | 0.24 | 420.66 | 100.96 |  | 100.96 | 17.97
| 2. 031050 | Вышки телескопические 25 м | маш.-ч | 0.588 | 2.94 | 400.29 | 1176.85 |  | 1176.85 | 188.25
| 3. 400002 | Автомобили бортовые грузоподъемностью до 8 т | маш.-ч | 0.048 | 0.24 | 521.87 | 125.25 |  | 125.25
| 4. 544-0089 | Лента липкая изоляционная на поликасиновом компаунде марки ЛСЭПЛ, шириной 20-30 мм, толщиной от 0,14 до 0,19 мм включительно | кг |  |  | 1243.99
4 | ГЭСНм08-02-317-03 | Демонтаж табло КОЭФ. К ПОЗИЦИИ: Новый коэффициент ПЗ=0,6; ОЗП=0,6; ЭМ=0,6; ЗПМ=0,6; МАТ=0; ТЗ=0,6; ТЗМ=0,6 | шт. |  | 1 | 630.89 | 630.89 | 350.28 | 280.61 | 41.24 |  | 3.27 | 0.6
|  | Затраты труда рабочих (ср 4,6) | чел.час | 3.27 | 3.27 | 107.12 | 350.28 | 350.28
|  | Затраты труда машинистов | чел.час | 0.6 | 0.6
| 1. 021102 | Краны на автомобильном ходу при работе на монтаже технологического оборудования 10 т | маш.-ч | 0.048 | 0.05 | 420.66 | 21.03 |  | 21.03 | 3.74
| 2. 031050 | Вышки телескопические 25 м | маш.-ч | 0.588 | 0.59 | 400.29 | 236.17 |  | 236.17 | 37.78
| 3. 400002 | Автомобили бортовые грузоподъемностью до 8 т | маш.-ч | 0.048 | 0.05 | 521.87 | 26.09 |  | 26.09
| 4. 544-0089 | Лента липкая изоляционная на поликасиновом компаунде марки ЛСЭПЛ, шириной 20-30 мм, толщиной от 0,14 до 0,19 мм включительно | кг |  |  | 1243.99
5 | ГЭСНм08-02-305-01 | Демонтаж хомутов КОЭФ. К ПОЗИЦИИ: Новый коэффициент ПЗ=0,6; ОЗП=0,6; ЭМ=0,6; ЗПМ=0,6; МАТ=0; ТЗ=0,6; ТЗМ=0,6 | шт. |  | 24 | 99.89 | 2397.31 | 324.58 | 2072.73 | 367.34 |  | 3.46 | 4.9
|  | Затраты труда рабочих (ср 3,6) | чел.час | 0.144 | 3.46 | 93.92 | 324.96 | 324.96
|  | Затраты труда машинистов | чел.час | 0.204 | 4.9
| 1. 021102 | Краны на автомобильном ходу при работе на монтаже технологического оборудования 10 т | маш.-ч | 0.204 | 4.9 | 420.66 | 2061.23 |  | 2061.23 | 366.81
| 2. 031050 | Вышки телескопические 25 м | маш.-ч | 0.0006 | 0.01 | 400.29 | 4 |  | 4 | 0.64
| 3. 400002 | Автомобили бортовые грузоподъемностью до 8 т | маш.-ч | 0.0006 | 0.01 | 521.87 | 5.22 |  | 5.22
6 | ГЭСНм08-02-363-01 | Демонтаж кронштейнов КОЭФ. К ПОЗИЦИИ: Новый коэффициент ПЗ=0,6; ОЗП=0,6; ЭМ=0,6; ЗПМ=0,6; МАТ=0; ТЗ=0,6; ТЗМ=0,6 | шт. |  | 24 | 534.91 | 12837.89 | 4900.03 | 7937.86 | 1247.9 |  | 49.1 | 19.73
|  | Затраты труда рабочих (ср 4,1) | чел.час | 2.046 | 49.1 | 99.79 | 4899.69 | 4899.69
|  | Затраты труда машинистов | чел.час | 0.822 | 19.73
| 1. 021102 | Краны на автомобильном ходу при работе на монтаже технологического оборудования 10 т | маш.-ч | 0.012 | 0.29 | 420.66 | 121.99 |  | 121.99 | 21.71
| 2. 031050 | Вышки телескопические 25 м | маш.-ч | 0.798 | 19.15 | 400.29 | 7665.55 |  | 7665.55 | 1226.17
| 3. 400002 | Автомобили бортовые грузоподъемностью до 8 т | маш.-ч | 0.012 | 0.29 | 521.87 | 151.34 |  | 151.34
| 4. 101-0813 | Проволока стальная низкоуглеродистая разного назначения оцинкованная диаметром 3,0 мм | т |  |  | 47954.4
| 5. 101-1977 | Болты строительные с гайками и шайбами | кг |  |  | 80.32
| 6. 101-9852 | Краска | кг |  |  | 122.52
7 | ГЭСН27-09-012-01 | Демонтаж дорожного знака КОЭФ. К ПОЗИЦИИ: Новый коэффициент ПЗ=0,6; ОЗП=0,6; ЭМ=0,6; ЗПМ=0,6; МАТ=0; ТЗ=0,6; ТЗМ=0,6 | 100 знаков |  | 0.09 | 3614.63 | 325.32 | 325.32 |  |  |  | 3.73
|  | Затраты труда рабочих (ср 3) | чел.час | 41.4 | 3.73 | 87.31 | 325.67 | 325.67
| 1. 101-0782 | Поковки из квадратных заготовок массой 1,8 кг | т |  |  | 38939.05
| 2. 101-9610 | Щитки металлические | шт |  |  | 536.37
8 | ГЭСНм08-02-144-01 | Отсоединение к зажимам жил проводов или кабелей, сечение, мм2, до: 2,5 КОЭФ. К ПОЗИЦИИ: Новый коэффициент ПЗ=0,6; ОЗП=0,6; ЭМ=0,6; ЗПМ=0,6; МАТ=0; ТЗ=0,6; ТЗМ=0,6 | 100 шт. |  | 1.7 | 707.9 | 1203.44 | 1203.44 |  |  |  | 12.24
|  | Затраты труда рабочих (ср 4) | чел.час | 7.2 | 12.24 | 98.32 | 1203.44 | 1203.44
9 | ГЭСНм08-02-362-01 | Установка светофорной колонки | шт. |  | 3 | 1695.53 | 5086.59 | 1297.02 | 3125.64 | 386.28 | 663.93 | 12.81 | 6.99
|  | Затраты труда рабочих (ср 4,2) | чел.час | 4.27 | 12.81 | 101.25 | 1297.01 | 1297.01
|  | Затраты труда машинистов | чел.час | 2.33 | 6.99
| 1. 021102 | Краны на автомобильном ходу при работе на монтаже технологического оборудования 10 т | маш.-ч | 1.72 | 5.16 | 420.66 | 2170.61 |  | 2170.61 | 386.28
| 2. 400002 | Автомобили бортовые грузоподъемностью до 8 т | маш.-ч | 0.61 | 1.83 | 521.87 | 955.02 |  | 955.02
| 3. 101-1977 | Болты строительные с гайками и шайбами | кг | 1.23 | 3.69 | 80.32 | 296.38 |  |  |  | 296.38
| 4. 101-9852 | Краска | кг | 1 | 3 | 122.52 | 367.56 |  |  |  | 367.56
10 | СЦМ-441-1201-100 | Фундаменты стаканного типа , серия 1.020 весом до 3,5 т | м3 |  | 0.6 | 1223.03 | 733.82 |  |  |  | 733.82
11 | ГЭСНм08-02-317-03 | Установка транспортного светофора | шт. |  | 6 | 1088.8 | 6532.8 | 3502.8 | 2806.08 | 412.44 | 223.92 | 32.7 | 6
|  | Затраты труда рабочих (ср 4,6) | чел.час | 5.45 | 32.7 | 107.12 | 3502.82 | 3502.82
|  | Затраты труда машинистов | чел.час | 1 | 6
| 1. 021102 | Краны на автомобильном ходу при работе на монтаже технологического оборудования 10 т | маш.-ч | 0.08 | 0.48 | 420.66 | 201.92 |  | 201.92 | 35.93
| 2. 031050 | Вышки телескопические 25 м | маш.-ч | 0.98 | 5.88 | 400.29 | 2353.71 |  | 2353.71 | 376.5
| 3. 400002 | Автомобили бортовые грузоподъемностью до 8 т | маш.-ч | 0.08 | 0.48 | 521.87 | 250.5 |  | 250.5
| 4. 544-0089 | Лента липкая изоляционная на поликасиновом компаунде марки ЛСЭПЛ, шириной 20-30 мм, толщиной от 0,14 до 0,19 мм включительно | кг | 0.03 | 0.18 | 1243.99 | 223.92 |  |  |  | 223.92
12 | ГЭСНм08-02-317-03 | Установка пешеходного светофора | шт. |  | 5 | 1088.8 | 5444 | 2919 | 2338.4 | 343.7 | 186.6 | 27.25 | 5
|  | Затраты труда рабочих (ср 4,6) | чел.час | 5.45 | 27.25 | 107.12 | 2919.02 | 2919.02
|  | Затраты труда машинистов | чел.час | 1 | 5
| 1. 021102 | Краны на автомобильном ходу при работе на монтаже технологического оборудования 10 т | маш.-ч | 0.08 | 0.4 | 420.66 | 168.26 |  | 168.26 | 29.94
| 2. 031050 | Вышки телескопические 25 м | маш.-ч | 0.98 | 4.9 | 400.29 | 1961.42 |  | 1961.42 | 313.75
| 3. 400002 | Автомобили бортовые грузоподъемностью до 8 т | маш.-ч | 0.08 | 0.4 | 521.87 | 208.75 |  | 208.75
| 4. 544-0089 | Лента липкая изоляционная на поликасиновом компаунде марки ЛСЭПЛ, шириной 20-30 мм, толщиной от 0,14 до 0,19 мм включительно | кг | 0.03 | 0.15 | 1243.99 | 186.6 |  |  |  | 186.6
13 | ГЭСНм08-02-317-03 | Установка табло | шт. |  | 1 | 1088.8 | 1088.8 | 583.8 | 467.68 | 68.74 | 37.32 | 5.45 | 1
|  | Затраты труда рабочих (ср 4,6) | чел.час | 5.45 | 5.45 | 107.12 | 583.8 | 583.8
|  | Затраты труда машинистов | чел.час | 1 | 1
| 1. 021102 | Краны на автомобильном ходу при работе на монтаже технологического оборудования 10 т | маш.-ч | 0.08 | 0.08 | 420.66 | 33.65 |  | 33.65 | 5.99
| 2. 031050 | Вышки телескопические 25 м | маш.-ч | 0.98 | 0.98 | 400.29 | 392.28 |  | 392.28 | 62.75
| 3. 400002 | Автомобили бортовые грузоподъемностью до 8 т | маш.-ч | 0.08 | 0.08 | 521.87 | 41.75 |  | 41.75
| 4. 544-0089 | Лента липкая изоляционная на поликасиновом компаунде марки ЛСЭПЛ, шириной 20-30 мм, толщиной от 0,14 до 0,19 мм включительно | кг | 0.03 | 0.03 | 1243.99 | 37.32 |  |  |  | 37.32
14 | ГЭСНм08-02-305-01 | Хомут на опоре | шт. |  | 24 | 166.48 | 3995.52 | 540.96 | 3454.56 | 612.24 |  | 5.76 | 8.16
|  | Затраты труда рабочих (ср 3,6) | чел.час | 0.24 | 5.76 | 93.92 | 540.98 | 540.98
|  | Затраты труда машинистов | чел.час | 0.34 | 8.16
| 1. 021102 | Краны на автомобильном ходу при работе на монтаже технологического оборудования 10 т | маш.-ч | 0.34 | 8.16 | 420.66 | 3432.59 |  | 3432.59 | 610.86
| 2. 031050 | Вышки телескопические 25 м | маш.-ч | 0.001 | 0.02 | 400.29 | 8.01 |  | 8.01 | 1.28
| 3. 400002 | Автомобили бортовые грузоподъемностью до 8 т | маш.-ч | 0.001 | 0.02 | 521.87 | 10.44 |  | 10.44
15 | ГЭСНм08-02-363-01 | Кронштейны сварные металлические, количество рожков: 1 | шт. |  | 24 | 989.58 | 23749.92 | 8166.72 | 13229.76 | 2079.84 | 2353.44 | 81.84 | 32.88
|  | Затраты труда рабочих (ср 4,1) | чел.час | 3.41 | 81.84 | 99.79 | 8166.81 | 8166.81
|  | Затраты труда машинистов | чел.час | 1.37 | 32.88
| 1. 021102 | Краны на автомобильном ходу при работе на монтаже технологического оборудования 10 т | маш.-ч | 0.02 | 0.48 | 420.66 | 201.92 |  | 201.92 | 35.93
| 2. 031050 | Вышки телескопические 25 м | маш.-ч | 1.33 | 31.92 | 400.29 | 12777.26 |  | 12777.26 | 2043.84
| 3. 400002 | Автомобили бортовые грузоподъемностью до 8 т | маш.-ч | 0.02 | 0.48 | 521.87 | 250.5 |  | 250.5
| 4. 101-0813 | Проволока стальная низкоуглеродистая разного назначения оцинкованная диаметром 3,0 мм | т | 0.0006 | 0.0144 | 47954.4 | 690.54 |  |  |  | 690.54
| 5. 101-1977 | Болты строительные с гайками и шайбами | кг | 0.1 | 2.4 | 80.32 | 192.77 |  |  |  | 192.77
| 6. 101-9852 | Краска | кг | 0.5 | 12 | 122.52 | 1470.24 |  |  |  | 1470.24
16 | ГЭСН27-09-012-01 | Установка дорожного знака на существующую опору | 100 знаков |  | 0.09 | 61530.46 | 5537.74 | 542.2 |  |  | 4995.54 | 6.21
|  | Затраты труда рабочих (ср 3) | чел.час | 69 | 6.21 | 87.31 | 542.2 | 542.2
| 1. 101-0782 | Поковки из квадратных заготовок массой 1,8 кг | т | 0.048 | 0.00432 | 38939.05 | 168.22 |  |  |  | 168.22
| 2. 101-9610 | Щитки металлические | шт | 100 | 9 | 536.37 | 4827.33 |  |  |  | 4827.33
17 | СЦМ-101-9610-1 | Щитки металлические указателей для автодорог площадью 0,25 м2 | шт |  | -9 | 114.39 | -1029.51 |  |  |  | -1029.51
18 | ГЭСНм08-02-158-04 | Заделки концевые сухие для контрольного кабеля сечением одной жилы до 2,5 мм2, количество жил, до: 4 | шт. |  | 34 | 230.09 | 7823.06 | 869.04 | 160.14 | 12.58 | 6793.88 | 8.84 | 0.34
|  | Затраты труда рабочих (ср 4) | чел.час | 0.26 | 8.84 | 98.32 | 869.15 | 869.15
|  | Затраты труда машинистов | чел.час | 0.01 | 0.34
| 1. 021102 | Краны на автомобильном ходу при работе на монтаже технологического оборудования 10 т | маш.-ч | 0.005 | 0.17 | 420.66 | 71.51 |  | 71.51 | 12.73
| 2. 400002 | Автомобили бортовые грузоподъемностью до 8 т | маш.-ч | 0.005 | 0.17 | 521.87 | 88.72 |  | 88.72
| 3. 101-0633 | Парафин нефтяной твердый П-3 | т |  | 0.00034 | 122593.9 | 41.68 |  |  |  | 41.68
| 4. 101-0813 | Проволока стальная низкоуглеродистая разного назначения оцинкованная диаметром 3,0 мм | т |  | 0.00034 | 47954.4 | 16.3 |  |  |  | 16.3
| 5. 500-9062 | Наконечники кабельные | шт | 1 | 34 | 120.51 | 4097.34 |  |  |  | 4097.34
| 6. 500-9500 | Бирки маркировочные | 100шт | 0.01 | 0.34 | 191.31 | 65.05 |  |  |  | 65.05
| 7. 500-9610 | Жир паяльный | кг | 0.02 | 0.68 | 358.85 | 244.02 |  |  |  | 244.02
| 8. 507-0001 | Провода неизолированные для воздушных линий электропередачи медные марки М, сечением 4 мм2 | т | 0.0001 | 0.00374 | 344491.45 | 1288.4 |  |  |  | 1288.4
| 9. 522-0077 | Припои оловянно-свинцовые бессурьмянистые марки ПОС30 | кг | 0.05 | 1.7 | 363.63 | 618.17 |  |  |  | 618.17
| 10. 544-0089 | Лента липкая изоляционная на поликасиновом компаунде марки ЛСЭПЛ, шириной 20-30 мм, толщиной от 0,14 до 0,19 мм включительно | кг | 0.01 | 0.34 | 1243.99 | 422.96 |  |  |  | 422.96
19 | ГЭСНм08-02-144-01 | Присоединение к зажимам жил проводов или кабелей, сечение, мм2, до: 2,5 | 100 шт. |  | 1.7 | 1179.84 | 2005.73 | 2005.73 |  |  |  | 20.4
|  | Затраты труда рабочих (ср 4) | чел.час | 12 | 20.4 | 98.32 | 2005.73 | 2005.73
20 | ГЭСНм08-02-148-01 | Кабели до 35 кв в проложенных трубах, блоках и коробах, масса 1 м, кг, до: 1 | 100 м кабеля |  | 0.9 | 3637.8 | 3274.02 | 1097.25 | 1877.77 | 199.16 | 299 | 11.16 | 3.4
|  | Затраты труда рабочих (ср 4) | чел.час | 12.4 | 11.16 | 98.32 | 1097.25 | 1097.25
|  | Затраты труда машинистов | чел.час | 3.78 | 3.4
| 1. 021102 | Краны на автомобильном ходу при работе на монтаже технологического оборудования 10 т | маш.-ч | 0.39 | 0.35 | 420.66 | 147.23 |  | 147.23 | 26.2
| 2. 030203 | Домкраты гидравлические грузоподъемностью 63 т | маш.-ч | 3 | 2.7 | 9.77 | 26.38 |  | 26.38
| 3. 030408 | Лебедки электрические, тяговым усилием 156,96 (16) кН (т) | маш.-ч | 3 | 2.7 | 563.17 | 1520.56 |  | 1520.56 | 172.88
| 4. 400002 | Автомобили бортовые грузоподъемностью до 8 т | маш.-ч | 0.39 | 0.35 | 521.87 | 182.65 |  | 182.65
| 5. 101-0813 | Проволока стальная низкоуглеродистая разного назначения оцинкованная диаметром 3,0 мм | т |  | 3.6e-05 | 47954.4 | 1.73 |  |  |  | 1.73
| 6. 101-0865 | Роли свинцовые марки С1 толщиной 1,0 мм | т | 0.0008 | 0.00072 | 173502.38 | 124.92 |  |  |  | 124.92
| 7. 101-1786 | Лак битумный БТ-123 | т | 0.0001 | 5.4e-05 | 43277.08 | 2.34 |  |  |  | 2.34
| 8. 500-9101 | Кнопки монтажные | т.шт | 0.0083 | 0.007488 | 133.92 | 1 |  |  |  | 1
| 9. 500-9500 | Бирки маркировочные | 100шт | 0.0041 | 0.00369 | 191.31 | 0.71 |  |  |  | 0.71
| 10. 500-9623 | Лента К226 | 100м | 0.0096 | 0.00864 | 540.45 | 4.67 |  |  |  | 4.67
| 11. 522-0077 | Припои оловянно-свинцовые бессурьмянистые марки ПОС30 | кг | 0.5 | 0.45 | 363.63 | 163.63 |  |  |  | 163.63
21 | ГЭСНм10-06-079-01 | Измерение сопротивления изоляции и омической асимметрии | участок цепи |  | 3 | 835.38 | 2506.14 | 2506.14 |  |  |  | 27
|  | Затраты труда рабочих (ср 3,5) | чел.час | 9 | 27 | 92.82 | 2506.14 | 2506.14
22 | ГЭСНм10-02-054-02 | Наладка светофорного объекта | об |  | 1 | 463.26 | 463.26 | 463.26 |  |  |  | 4.1
|  | Затраты труда рабочих (ср 5) | чел.час | 4.1 | 4.1 | 112.99 | 463.26 | 463.26
Материалы,не учтенные в смете:
23 | Калькуляция | Изготовление светофорной колонки | шт |  | 3 | 3873.13 | 11619.39 |  |  |  | 11619.39
24 | Калькуляция | Изготовление закладной | шт |  | 3 | 517.11 | 1551.33 |  |  |  | 1551.33
25 | Калькуляция | Изготовление промежуточной площадки | шт |  | 3 | 1182.98 | 3548.94 |  |  |  | 3548.94
26 | Сч.ф.№294 | Кабель АКВВГ 14х2,5 | км |  | 0.09 | 29271.19 | 2634.41 |  |  |  | 2634.41
27 | Сч.ф.№12 | Лента бандажная | пм |  | 9 | 55 | 495 |  |  |  | 495
28 | Сч.ф.№14 | Пряжка для закрепления ленты | шт |  | 18 | 10.8 | 194.4 |  |  |  | 194.4
Итого прямые затраты по смете в текущих ценах | [6 empty] | 112327.09 | 35666.82 | 41358.86 | 6289.52 | 35301.41 | 353.43 | 96.77
Накладные расходы | [6 empty] | 37902.75
Сметная прибыль | [6 empty] | 27508.71
Итоги по смете:
Итоги по Строительным работам
Итого Поз. 7, 16-17 | [6 empty] | 4833.55 | 867.52 |  |  | 3966.03 | 9.94
Накладные расходы 142%*0,94 ФОТ (от 867,52) | [6 empty] | 1157.97
Сметная прибыль 95% ФОТ (от 867,52) | [6 empty] | 824.14
Итого c накладными и см. прибылью | [6 empty] | 6815.66 |  |  |  |  | 9.94
Итоги по Монтажным работам
Электромонтажные работы на других объектах:
Итого Поз. 1-6, 8-15, 18-20 | [6 empty] | 84480.67 | 31829.9 | 41358.86 | 6289.52 | 11291.91 | 312.39 | 96.77
Накладные расходы 95%*0,94 ФОТ (от 38 119,42) | [6 empty] | 34040.64
Сметная прибыль 65% ФОТ (от 38 119,42) | [6 empty] | 24777.62
Итого c накладными и см. прибылью | [6 empty] | 143298.93 |  |  |  |  | 312.39 | 96.77
Прокладка и монтаж сетей связи:
Итого Поз. 21 | [6 empty] | 2506.14 | 2506.14 |  |  |  | 27
Накладные расходы 100%*0,94 ФОТ (от 2 506,14) | [6 empty] | 2355.77
Сметная прибыль 65% ФОТ (от 2 506,14) | [6 empty] | 1628.99
Итого c накладными и см. прибылью | [6 empty] | 6490.9 |  |  |  |  | 27
Монтаж оборудования:
Итоги по Поз. 23-28 НР 80% ФОТ; СП 60% ФОТ
Итого Поз. 23-28 | [6 empty] | 20043.47 |  |  |  | 20043.47
Итоги по Поз. 22 НР 80%*0,94 ФОТ; СП 60% ФОТ
Итого Поз. 22 | [6 empty] | 463.26 | 463.26 |  |  |  | 4.1
Накладные расходы 80%*0,94 ФОТ (от 463,26) | [6 empty] | 348.37
Сметная прибыль 60% ФОТ (от 463,26) | [6 empty] | 277.96
Итого c накладными и см. прибылью | [6 empty] | 1089.59 |  |  |  |  | 4.1
Итого | [6 empty] | 21133.06 |  |  |  |  | 4.1
Итого | [6 empty] | 170922.89 |  |  |  |  | 343.49 | 96.77
Итого | [6 empty] | 177738.14 |  |  |  |  | 353.43 | 96.77
В том числе:
Материалы | [6 empty] | 35301.41
Машины и механизмы | [6 empty] | 41358.86
ФОТ | [6 empty] | 41956.34
Накладные расходы | [6 empty] | 37902.75
Сметная прибыль | [6 empty] | 27508.71
НДС 18% | [6 empty] | 31992.86
ВСЕГО по смете | [6 empty] | 209731 |  |  |  |  | 353.43 | 96.77
Составил:
Проверил: