## Ресурсная смета
Капитальный ремонт ул.Ленина с трамвайными путями от ул.Парковая до иул.25 Октября
(наименование стройки)
ЛОКАЛЬНЫЙ РЕСУРСНЫЙ СМЕТНЫЙ РАСЧЕТ № 1-1-1
(локальная смета)
|  | на | Подготовительные работы, Участок от Комсомольского проспекта до ул.Газеты "Звезда"
(наименование работ и затрат, наименование объекта)
Основание:
|  | Сметная стоимость строительных работ ___________________________________________________________ |  |  | ___________________________422,628 |  | тыс.руб.
|  | Средства на оплату труда ___________________________________________________________ |  |  | ___________________________99,237 |  | тыс.руб.
|  | Сметная трудоемкость ___________________________________________________________ |  | ___________________________________________________________760,43 |  | чел.час
Составлен(а) в текущих (прогнозных) ценах по состоянию на _4_кв._2008_ г.
№ пп | Обоснование | Наименование | Ед. изм. | Кол. |  | Сметная стоимость в текущих (прогнозных) ценах, руб. | [5 empty] | Т/з осн. раб. | Т/з мех.
|  |  |  | на ед. | всего | на ед. | общая | В том числе
[8 empty] | Осн.З/п | Эк.Маш. | З/пМех | Мат
1 | 2 | 3 | 4 | 5 | 6 | 7 | 8 | 9 | 10 | 11 | 12 | 13 | 14
Раздел 1. Подготовительные работы
1 | ГЭСНр68-14-02 | Разборка бортовых камней на: щебеночном основании (вдоль проезжей части) КОЭФ. К ПОЗИЦИИ: 1.4 При выполнении работ по ремонту дорожных оснований и покрытий в условиях непрекращающегося движения транспорта ОЗП=1,2; ЭМ=1,2; ЗПМ=1,2; ТЗ=1,2; ТЗМ=1,2 | 100 м |  | 3.53 | 22814.39 | 80534.79 | 24438.75 | 56096.04 | 4168.77 |  | 222.94 | 27.11
|  | Затраты труда рабочих (ср 2,7) | чел.час | 63.156 | 222.94 | 109.62 | 24438.68 | 24438.68
|  | Затраты труда машинистов | чел.час | 7.68 | 27.11 | 153.77 | 4168.7 |  |  | 4168.7
| 1. 050101 | Компрессоры передвижные с двигателем внутреннего сгорания давлением до 686 кПа (7 ат) 2,2 м3/мин | маш.-ч | 7.68 | 27.11 | 224.51 | 6086.47 |  | 6086.47
| 2. 330804 | Молотки отбойные пневматические | маш.-ч | 23.04 | 81.33 | 563.63 | 45840.03 |  | 45840.03
2 | СЦП1-3-11-1 | Погрузочные работы при автомобильных перевозках: Изделия из сборного железобетона, бетона, керамзитобетона массой до 5 т | за т груза |  | 42.4 | 52 | 2204.8 |  |  |  | 2204.8
3 | СЦП3-1-30-1 | Перевозка автомобильным транспортом бетонных и железобетонных изделий стеновых и перегородочных материалов (кирпич, блоки, камни, плиты, панели), лесоматериалов круглых и пиломатериалов, расстояние перевозки 30 км: класс груза 1 | 1 т |  | 42.4 | 90.79 | 3849.5 |  |  |  | 3849.5
4 | ГЭСНр68-12-04 | Разборка покрытий и оснований: асфальтобетонных с помощью молотков отбойных КОЭФ. К ПОЗИЦИИ: 1.4 При выполнении работ по ремонту дорожных оснований и покрытий в условиях непрекращающегося движения транспорта ОЗП=1,2; ЭМ=1,2; ЗПМ=1,2; ТЗ=1,2; ТЗМ=1,2 | 100 м3 конструкций |  | 0.431 | 135096.26 | 58226.49 | 13796.84 | 44429.65 | 3291.74 |  | 125.86 | 21.41
|  | Затраты труда рабочих (ср 2,7) | чел.час | 292.02 | 125.86 | 109.62 | 13796.77 | 13796.77
|  | Затраты труда машинистов | чел.час | 49.668 | 21.41 | 153.77 | 3292.22 |  |  | 3292.22
| 1. 050101 | Компрессоры передвижные с двигателем внутреннего сгорания давлением до 686 кПа (7 ат) 2,2 м3/мин | м-час | 47.1 | 20.3 | 224.51 | 4557.55 |  | 4557.55
| 2. 091400 | Рыхлители прицепные (без трактора) | м-час | 1.548 | 0.67 | 35.93 | 24.07 |  | 24.07
| 3. 120202 | Автогрейдеры среднего типа 99 (135) кВт (л.с.) | м-час | 2.568 | 1.11 | 2015.82 | 2237.56 |  | 2237.56
| 4. 330804 | Молотки отбойные пневматические | м-час | 141.3 | 60.9 | 563.63 | 34325.07 |  | 34325.07
5 | СЦП1-3-26 | Погрузочные работы при автомобильных перевозках: Мусор строительный | за т груза |  | 86.2 | 10.91 | 940.44 |  |  |  | 940.44
6 | СЦП3-3-30-1 | Перевозка навалочных грузов автомобилями-самосвалами (работающими вне карьеров), расстояние перевозки 30 км: класс груза 1 | 1 т |  | 86.2 | 154.97 | 13358.41 |  |  |  | 13358.41
7 | ГЭСН27-07-005-01 Доп.вып.3 | Устройство покрытий из тротуарной плитки, количество плитки при укладке на 1 м2, шт: 40 КОЭФ. К ПОЗИЦИИ: Новый коэффициент на демонтаж ПЗ=0,8; ОЗП=0,8; ЭМ=0,8; ЗПМ=0,8; МАТ=0; ТЗ=0,8; ТЗМ=0,8 | 10 м2 |  | 48.2 | 1157.42 | 55787.84 | 52314.74 | 3473.1 | 355.91 |  | 404.88 | 2.31
|  | Затраты труда рабочих (ср 3,9) | чел.час | 8.4 | 404.88 | 129.21 | 52314.54 | 52314.54
|  | Затраты труда машинистов | чел.час | 0.048 | 2.31 | 153.77 | 355.21 |  |  | 355.21
| 1. 030101 | Автопогрузчики грузоподъемностью 5 т | маш.-ч | 0.024 | 1.16 | 402.83 | 467.28 |  | 467.28
| 2. 122899 | Виброплита | маш.-ч | 0.456 | 21.98 | 37.83 | 831.5 |  | 831.5
З | 3. 121601 | Машины поливомоечные, 6000л | маш.-ч | 0.024 | 1.16 | 820.62 | 951.92 |  | 951.92
| 4. 400001 | Автомобили бортовые, грузоподъемность до 5 т | маш.-ч | 0.024 | 1.16 | 752.6 | 873.02 |  | 873.02
| 5. 408-9040 | Песок для строительных работ природный | м3 |  |  | 440.1
| 6. 411-0001 | Вода | м3 |  |  | 24.53
| 7. 440-9137 | Плитка тротуарная (марка по проекту) | м2 |  |  | 683.2
8 | СЦП1-3-38 | Погрузочные работы при автомобильных перевозках: Прочие материалы, детали и конструкции | за т груза |  | 84 | 41.81 | 3512.04 |  |  |  | 3512.04
9 | СЦП3-1-30-1 | Перевозка автомобильным транспортом бетонных и железобетонных изделий стеновых и перегородочных материалов (кирпич, блоки, камни, плиты, панели), лесоматериалов круглых и пиломатериалов, расстояние перевозки 30 км: класс груза 1 | 1 т |  | 84 | 90.79 | 7626.36 |  |  |  | 7626.36
10 | ГЭСН01-02-099-05 | Валка деревьев мягких пород с корня, диаметр стволов: до 32 см | 100 деревьев |  | 0.05 | 1911.87 | 95.59 | 85.48 | 10.11 |  |  | 0.67
|  | Затраты труда рабочих (ср 3,8) | чел.час | 13.4 | 0.67 | 127.58 | 85.48 | 85.48
| 1. 331601 | Бензопилы | маш.-ч | 4.67 | 0.23 | 43.32 | 9.96 |  | 9.96
11 | ГЭСН01-02-101-06 | Разделка древесины мягких пород, полученной от валки леса, диаметр стволов: до 32 см | 100 деревьев |  | 0.05 | 6096.59 | 304.83 | 269.81 | 35.02 |  |  | 2.43
|  | Затраты труда рабочих (ср 2,8) | чел.час | 48.5 | 2.43 | 111.26 | 270.36 | 270.36
| 1. 331601 | Бензопилы | маш.-ч | 16.17 | 0.81 | 43.32 | 35.09 |  | 35.09
12 | СЦП1-3-9 | Погрузочные работы при автомобильных перевозках: Дрова | за т груза |  | 1.6 | 55.9 | 89.44 |  |  |  | 89.44
13 | СЦП3-1-30-1 | Перевозка автомобильным транспортом бетонных и железобетонных изделий стеновых и перегородочных материалов (кирпич, блоки, камни, плиты, панели), лесоматериалов круглых и пиломатериалов, расстояние перевозки 30 км: класс груза 1 | 1 т |  | 1.6 | 90.79 | 145.26 |  |  |  | 145.26
14 | ГЭСН01-02-105-03 | Корчевка пней в грунтах естественного залегания корчевателями-собирателями на тракторе 79 (108) кВт (л.с.) с перемещением пней до 5 м, диаметр пней: свыше 32 см | 100 пней |  | 0.05 | 3096.67 | 154.83 |  | 154.83 | 51.59 |  |  | 0.34
|  | Затраты труда машинистов | чел.час | 6.71 | 0.34 | 153.77 | 52.28 |  |  | 52.28
| 1. 090501 | Корчеватели-собиратели с трактором 79 (108) кВт (л.с.) | маш.-ч | 6.71 | 0.34 | 307.73 | 104.63 |  | 104.63
15 | ГЭСН01-02-108-02 | Обивка земли с выкорчеванных пней корчевателями-собирателями на тракторе 79 (108) кВт (л.с.), диаметр пней: свыше до 24 см | 100 пней |  | 0.05 | 710.71 | 35.54 |  | 35.54 | 11.84 |  |  | 0.08
|  | Затраты труда машинистов | чел.час | 1.54 | 0.08 | 153.77 | 12.3 |  |  | 12.3
| 1. 090501 | Корчеватели-собиратели с трактором 79 (108) кВт (л.с.) | маш.-ч | 1.54 | 0.08 | 307.73 | 24.62 |  | 24.62
16 | ГЭСН01-02-107-01 | Засыпка ям подкоренных бульдозерами мощностью: 79 (108) кВт (л.с.) | 100 ям |  | 0.05 | 1740.39 | 87.02 |  | 87.02 | 17.91 |  |  | 0.12
|  | Затраты труда машинистов | чел.час | 2.33 | 0.12 | 153.77 | 18.45 |  |  | 18.45
| 1. 070149 | Бульдозеры при работе на других видах строительства 79 кВт (108 л.с.) | маш.-ч | 2.33 | 0.12 | 593.18 | 71.18 |  | 71.18
17 | СЦП1-3-9 | Погрузочные работы при автомобильных перевозках: Дрова | за т груза |  | 0.8 | 55.9 | 44.72 |  |  |  | 44.72
18 | СЦП3-1-30-1 | Перевозка автомобильным транспортом бетонных и железобетонных изделий стеновых и перегородочных материалов (кирпич, блоки, камни, плиты, панели), лесоматериалов круглых и пиломатериалов, расстояние перевозки 30 км: класс груза 1 | 1 т |  | 0.8 | 90.79 | 72.63 |  |  |  | 72.63
19 | ГЭСНр66-23-01 | Замена люков колодцев и камер | 1 люк |  | 1 | 1865.6 | 1865.6 | 418.07 | 90.64 | 15.38 | 1356.89 | 3.65 | 0.1
|  | Затраты труда рабочих (ср 3) | чел.час | 3.65 | 3.65 | 114.54 | 418.07 | 418.07
|  | Затраты труда машинистов | чел.час | 0.1 | 0.1 | 153.77 | 15.38 |  |  | 15.38
| 1. 400001 | Автомобили бортовые грузоподъемностью до 5 т | маш.-ч | 0.1 | 0.1 | 752.6 | 75.26 |  | 75.26
З | 2. 401-9022 | Бетон тяжелый В20 | м3 | 0.35 | 0.35 | 3719.22 | 1301.73 |  |  |  | 1301.73
| 3. 402-0002 | Раствор готовый кладочный цементный, марка 50 | м3 | 0.02 | 0.02 | 2758.07 | 55.16 |  |  |  | 55.16
Итого прямые затраты по разделу в текущих ценах | [6 empty] | 228936.13 | 91323.69 | 104411.95 | 7913.14 | 33200.49 | 760.43 | 51.47
Накладные расходы | [6 empty] | 115745.68
80%*0,94 ФОТ (от 436,63) (Поз. 10-11, 14-16) | [6 empty] | 328.35
104%*0,94 ФОТ (от 45696,1) (Поз. 1, 4) | [6 empty] | 44672.51
108%*0,94 ФОТ (от 433,45) (Поз. 19) | [6 empty] | 440.04
142%*0,94 ФОТ (от 52670,65) (Поз. 7) | [6 empty] | 70304.78
Сметная прибыль | [6 empty] | 77946.01
45% ФОТ (от 436,63) (Поз. 10-11, 14-16) | [6 empty] | 196.48
60% ФОТ (от 45696,1) (Поз. 1, 4) | [6 empty] | 27417.66
68% ФОТ (от 433,45) (Поз. 19) | [6 empty] | 294.75
95% ФОТ (от 52670,65) (Поз. 7) | [6 empty] | 50037.12
Итоги по разделу 1 Подготовительные работы :
Итого | [6 empty] | 422627.82 |  |  |  |  | 760.43 | 51.47
В том числе:
Материалы | [6 empty] | 33200.49
Машины и механизмы | [6 empty] | 104411.95
ФОТ | [6 empty] | 99236.83
Накладные расходы | [6 empty] | 115745.68
Сметная прибыль | [6 empty] | 77946.01
Итого по разделу 1 Подготовительные работы | [6 empty] | 422627.82 |  |  |  |  | 760.43 | 51.47
ИТОГИ ПО СМЕТЕ:
Итого прямые затраты по смете в текущих ценах | [6 empty] | 228936.13 | 91323.69 | 104411.95 | 7913.14 | 33200.49 | 760.43 | 51.47
Накладные расходы | [6 empty] | 115745.68
80%*0,94 ФОТ (от 436,63) (Поз. 10-11, 14-16) | [6 empty] | 328.35
104%*0,94 ФОТ (от 45696,1) (Поз. 1, 4) | [6 empty] | 44672.51
108%*0,94 ФОТ (от 433,45) (Поз. 19) | [6 empty] | 440.04
142%*0,94 ФОТ (от 52670,65) (Поз. 7) | [6 empty] | 70304.78
Сметная прибыль | [6 empty] | 77946.01
45% ФОТ (от 436,63) (Поз. 10-11, 14-16) | [6 empty] | 196.48
60% ФОТ (от 45696,1) (Поз. 1, 4) | [6 empty] | 27417.66
68% ФОТ (от 433,45) (Поз. 19) | [6 empty] | 294.75
95% ФОТ (от 52670,65) (Поз. 7) | [6 empty] | 50037.12
Итоги по смете:
Благоустройство (ремонтно-строительные) | [6 empty] | 210851.45 |  |  |  |  | 348.8 | 48.52
Погрузо-разгрузочные работы при автомобильных перевозках | [6 empty] | 6791.44
Перевозка грузов автомобильным транспортом | [6 empty] | 25052.16
Автомобильные дороги | [6 empty] | 176129.74 |  |  |  |  | 404.88 | 2.31
Земляные работы, выполняемые по другим видам работ (подготовительным, сопутствующим, укрепительным) | [6 empty] | 1202.64 |  |  |  |  | 3.1 | 0.54
Наружные инженерные сети: другие работы (ремонтно-строительные) | [6 empty] | 2600.39 |  |  |  |  | 3.65 | 0.1
Итого | [6 empty] | 422627.82 |  |  |  |  | 760.43 | 51.47
В том числе:
Материалы | [6 empty] | 33200.49
Машины и механизмы | [6 empty] | 104411.95
ФОТ | [6 empty] | 99236.83
Накладные расходы | [6 empty] | 115745.68
Сметная прибыль | [6 empty] | 77946.01
ВСЕГО по смете | [6 empty] | 422627.82 |  |  |  |  | 760.43 | 51.47
Составил
Проверил