## Ресурсная смета
Капитальный ремонт ул.Ленина с трамвайными путями от ул.Парковая до иул.25 Октября
(наименование стройки)
ЛОКАЛЬНЫЙ РЕСУРСНЫЙ СМЕТНЫЙ РАСЧЕТ № 6-2-3
(локальная смета)
|  | на | Обустройство и обстановка дороги, Участок от ул.Сибирская до ул.25-го Октября
(наименование работ и затрат, наименование объекта)
Основание:
|  | Сметная стоимость строительных работ ___________________________________________________________ |  |  | ___________________________4196,823 |  | тыс.руб.
|  | Средства на оплату труда ___________________________________________________________ |  |  | ___________________________134,813 |  | тыс.руб.
|  | Сметная трудоемкость ___________________________________________________________ |  | ___________________________________________________________1091,06 |  | чел.час
Составлен(а) в текущих (прогнозных) ценах по состоянию на _4_кв.__2008_ г.
№ пп | Обоснование | Наименование | Ед. изм. | Кол. |  | Сметная стоимость в текущих (прогнозных) ценах, руб. | [5 empty] | Т/з осн. раб. | Т/з мех.
|  |  |  | на ед. | всего | на ед. | общая | В том числе
[8 empty] | Осн.З/п | Эк.Маш. | З/пМех | Мат
1 | 2 | 3 | 4 | 5 | 6 | 7 | 8 | 9 | 10 | 11 | 12 | 13 | 14
Раздел 1. Обустройство и обстановка дороги
1 | ГЭСН27-09-009-01 | Установка дорожных знаков на сборных железобетонных фундаментах на металлических стойках с массой: до 25 кг КОЭФ. К ПОЗИЦИИ: 3.1 Производство работ на одной половине проезжей части при систематическом движении транспорта на другой ОЗП=1,2; ЭМ=1,2; ЗПМ=1,2; ТЗ=1,2; ТЗМ=1,2 | 1 т стоек |  | 0.1736 | 167743.49 | 29120.27 | 9581.07 | 7541.69 | 1403.7 | 11997.51 | 84.86 | 9.13
|  | Затраты труда рабочих (ср 2,9) | чел.час | 488.844 | 84.86 | 112.9 | 9580.69 | 9580.69
|  | Затраты труда машинистов | чел.час | 52.584 | 9.13 | 153.77 | 1403.92 |  |  | 1403.92
| 1. 021141 | Краны на автомобильном ходу на других видах строительства (кроме магистральных трубопроводов) 10 т | маш.-ч | 32.184 | 5.59 | 771 | 4309.89 |  | 4309.89
| 2. 030101 | Автопогрузчики грузоподъемностью 5 т | маш.-ч | 1.26 | 0.22 | 402.83 | 88.62 |  | 88.62
| 3. 160402 | Машины бурильно-крановые на автомобиле глубиной бурения 3,5 м | маш.-ч | 14.196 | 2.46 | 444.83 | 1094.28 |  | 1094.28
| 4. 400001 | Автомобили бортовые, грузоподъемность до 5 т | маш.-ч | 4.944 | 0.86 | 752.6 | 647.24 |  | 647.24
| 5. 101-0388 | Краски масляные земляные МА-0115: мумия, сурик железный | т | 0.0009 | 0.0001632 | 46461.9 | 7.58 |  |  |  | 7.58
| 6. 101-0627 | Олифа комбинированная К-2 | т | 0.004 | 0.0006875 | 67903.5 | 46.68 |  |  |  | 46.68
| 7. 101-0782 | Поковки из квадратных заготовок массой 1,8 кг | т | 0.116 | 0.02014 | 37037.36 | 745.93 |  |  |  | 745.93
| 8. 101-9732 | Грунтовка | т | 0.0032 | 0.0005555 | 37405.79 | 20.78 |  |  |  | 20.78
| 9. 101-9771 | Растворитель | т | 0.0006 | 9.722e-05 | 55750 | 5.42 |  |  |  | 5.42
| 10. 110-9181 | Стойки металлические | т | 1 | 0.1736 | 36279.87 | 6298.19 |  |  |  | 6298.19
З | 11. 401-9040 | Бетон В 20 | м3 | 5.66 | 0.9826 | 3719.22 | 3654.51 |  |  |  | 3654.51
| 12. 408-9040 | Песок для строительных работ природный | м3 | 15.95 | 2.769 | 440.1 | 1218.64 |  |  |  | 1218.64
2 | СЦМ-440-9024 | Бетон В20 (фундамент) | м3 |  | 1.75 | 3719.22 | 6508.64 |  |  |  | 6508.64
3 | СЦМ-101-9610 | Предписывающий знак: щит Д-700 (4.2.1) | шт |  | 2 | 986 | 1972 |  |  |  | 1972
4 | СЦМ-101-9610 | Знак особых предписаний: щит В-700 (5.19.1; 5.19.2) | шт |  | 8 | 1020 | 8160 |  |  |  | 8160
5 | СЦМ-101-9610 | Знак особых предписаний: щит 900х600 (5.16; 5.17) | шт |  | 8 | 1019 | 8152 |  |  |  | 8152
6 | СЦМ-101-9610 | Информационный знак: щит 350х1050 (6.16) | шт |  | 2 | 799 | 1598 |  |  |  | 1598
7 | СЦМ-101-9610 | Знак дополнительной информации (табличек): щит 500 х 1700 (8.22.1) | м2 |  | 1,7 0,5*1,7*2 | 2855 | 4853.5 |  |  |  | 4853.5
8 | ГЭСН27-09-012-01 | При установке дополнительных щитков добавлять к нормам таблиц c 27-09-008 по 27-09-011 КОЭФ. К ПОЗИЦИИ: 3.1 Производство работ на одной половине проезжей части при систематическом движении транспорта на другой ОЗП=1,2; ЭМ=1,2; ЗПМ=1,2; ТЗ=1,2; ТЗМ=1,2 | 100 знаков |  | 0.15 | 11261.7 | 1689.26 | 1422.59 |  |  | 266.67 | 12.42
|  | Затраты труда рабочих (ср 3) | чел.час | 82.8 | 12.42 | 114.54 | 1422.59 | 1422.59
| 1. 101-0782 | Поковки из квадратных заготовок массой 1,8 кг | т | 0.048 | 0.0072 | 37037.36 | 266.67 |  |  |  | 266.67
9 | ГЭСН15-04-024-08 (прим) | Простая окраска маслянными составами по штукатурке и сборным конструкциям, подготовленными под окраску (Нанесение прочей разметки, вручную) КОЭФ. К ПОЗИЦИИ: Производство работ на одной половине проезжей части при систематическом движении транспорта на другой ОЗП=1,2; ЭМ=1,2; ЗПМ=1,2; ТЗ=1,2; ТЗМ=1,2 | 100 м2 окрашиваемой поверхности |  | 0.64 | 5944.84 | 3804.7 | 1910.74 | 36.2 | 7.09 | 1857.76 | 16.22 | 0.05
|  | Затраты труда рабочих (ср 3,2) | чел.час | 25.344 | 16.22 | 117.8 | 1910.72 | 1910.72
|  | Затраты труда машинистов | чел.час | 0.072 | 0.05 | 153.77 | 7.69 |  |  | 7.69
| 1. 031121 | Подъемники мачтовые строительные 0,5 т | маш.-ч | 0.012 | 0.01 | 26.85 | 0.27 |  | 0.27
| 2. 400001 | Автомобили бортовые грузоподъемностью до 5 т | маш.-ч | 0.06 | 0.04 | 752.6 | 30.1 |  | 30.1
| 3. 101-0627 | Олифа комбинированная К-2 | т | 0.0103 | 0.006592 | 67903.5 | 447.62 |  |  |  | 447.62
| 4. 101-0639 | Пемза шлаковая (щебень пористый из металлургического шлака), марка 600, фракция от 5 до 10 мм | м3 | 0.0004 | 0.000256 | 332.63 | 0.09 |  |  |  | 0.09
| 5. 101-1596 | Шкурка шлифовальная двухслойная с зернистостью 40/25 | м2 | 0.0001 | 5.12e-05 | 322.55 | 0.02 |  |  |  | 0.02
| 6. 101-1667 | Шпатлевка масляно-клеевая | т | 0.005 | 0.0032 | 16497.27 | 52.79 |  |  |  | 52.79
| 7. 101-1757 | Ветошь | кг | 0.21 | 0.1344 | 37.67 | 5.06 |  |  |  | 5.06
| 8. 101-9840 | Краски масляные готовые к применению для внутренних работ | т | 0.0267 | 0.01709 | 79130.84 | 1352.35 |  |  |  | 1352.35
Итого прямые затраты по разделу в текущих ценах | [6 empty] | 65858.37 | 12914.4 | 7577.89 | 1410.79 | 45366.08 | 113.5 | 9.18
Накладные расходы | [6 empty] | 18454.24
105%*0,94 ФОТ (от 1917,83) (Поз. 9) | [6 empty] | 1892.9
142%*0,94 ФОТ (от 12407,36) (Поз. 1-8) | [6 empty] | 16561.34
Сметная прибыль | [6 empty] | 12841.8
55% ФОТ (от 1917,83) (Поз. 9) | [6 empty] | 1054.81
95% ФОТ (от 12407,36) (Поз. 1-8) | [6 empty] | 11786.99
Итоги по разделу 1 Обустройство и обстановка дороги :
Итого | [6 empty] | 97154.41 |  |  |  |  | 113.5 | 9.18
В том числе:
Материалы | [6 empty] | 45366.08
Машины и механизмы | [6 empty] | 7577.89
ФОТ | [6 empty] | 14325.19
Накладные расходы | [6 empty] | 18454.24
Сметная прибыль | [6 empty] | 12841.8
Итого по разделу 1 Обустройство и обстановка дороги | [6 empty] | 97154.41 |  |  |  |  | 113.5 | 9.18
Раздел 2. Монтаж бортового камня
10 | ГЭСН27-04-001-04 | Устройство подстилающих и выравнивающих слоев оснований: из щебня КОЭФ. К ПОЗИЦИИ: 3.1 Производство работ на одной половине проезжей части при систематическом движении транспорта на другой ОЗП=1,2; ЭМ=1,2; ЗПМ=1,2; ТЗ=1,2; ТЗМ=1,2 | 100 м3 материала основания (в плотном теле) |  | 0.045 | 35854.5 | 1613.45 | 136.75 | 1468.97 | 171.05 | 7.73 | 1.31 | 1.11
|  | Затраты труда рабочих (ср 2,4) | чел.час | 29.028 | 1.31 | 104.69 | 137.14 | 137.14
|  | Затраты труда машинистов | чел.час | 24.72 | 1.11 | 153.77 | 170.68 |  |  | 170.68
| 1. 030101 | Автопогрузчики грузоподъемностью 5 т | маш.-ч | 2.952 | 0.13 | 402.83 | 52.37 |  | 52.37
| 2. 070149 | Бульдозеры при работе на других видах строительства (кроме водохозяйственного) 79 (108) кВт (л.с.) | маш.-ч | 3.108 | 0.14 | 593.18 | 83.05 |  | 83.05
| 3. 120202 | Автогрейдеры среднего типа 99 (135) кВт (л. с.) | маш.-ч | 2.76 | 0.12 | 2015.82 | 241.9 |  | 241.9
| 4. 120911 | Катки дорожные самоходные на пневмоколесном ходу 30 т | маш.-ч | 14.652 | 0.66 | 1311.91 | 865.86 |  | 865.86
| 5. 121601 | Машины поливомоечные 6000 л | маш.-ч | 1.248 | 0.06 | 820.62 | 49.24 |  | 49.24
| 6. 411-0001 | Вода | м3 | 7 | 0.315 | 24.53 | 7.73 |  |  |  | 7.73
11 | ГЭСН27-02-010-04 | Установка бортовых камней природных: при других видах покрытий КОЭФ. К ПОЗИЦИИ: 3.1 Производство работ на одной половине проезжей части при систематическом движении транспорта на другой ОЗП=1,2; ЭМ=1,2; ЗПМ=1,2; ТЗ=1,2; ТЗМ=1,2 | 100 м бортового камня |  | 1.98 | 36920.95 | 73103.49 | 28389.83 | 1580.25 | 263.05 | 43133.41 | 258.98 | 1.71
|  | Затраты труда рабочих (ср 2,7) | чел.час | 130.8 | 258.98 | 109.62 | 28389.39 | 28389.39
|  | Затраты труда машинистов | чел.час | 0.864 | 1.71 | 153.77 | 262.95 |  |  | 262.95
| 1. 021141 | Краны на автомобильном ходу на других видах строительства (кроме магистральных трубопроводов) 10 т | маш.-ч | 0.816 | 1.62 | 771 | 1249.02 |  | 1249.02
| 2. 400001 | Автомобили бортовые, грузоподъемность до 5 т | маш.-ч | 0.048 | 0.1 | 752.6 | 75.26 |  | 75.26
| 3. 101-1805 | Гвозди строительные | т | 0.001 | 0.00198 | 35828.03 | 70.94 |  |  |  | 70.94
| 4. 102-0038 | Пиломатериалы хвойных пород. Брусья необрезные длиной 4-6,5 м, все ширины, толщиной 100, 125 мм, IV сорта | м3 | 0.17 | 0.3366 | 1720.8 | 579.22 |  |  |  | 579.22
| 5. 401-0006 | Бетон тяжелый, класс В 15 (М200) | м3 | 5.9 | 11.68 | 3602.11 | 42072.64 |  |  |  | 42072.64
| 6. 402-0004 | Раствор готовый кладочный цементный М 100 | м3 | 0.06 | 0.1188 | 3395.57 | 403.39 |  |  |  | 403.39
З | 7. 413-9010 | Камни бортовые ГП-2 (прямой) | м | 100 | 198
12 | ГЭСН27-04-001-04 | Устройство подстилающих и выравнивающих слоев оснований: из щебня КОЭФ. К ПОЗИЦИИ: 3.1 Производство работ на одной половине проезжей части при систематическом движении транспорта на другой ОЗП=1,2; ЭМ=1,2; ЗПМ=1,2; ТЗ=1,2; ТЗМ=1,2 | 100 м3 материала основания (в плотном теле) |  | 0.07 | 35854.5 | 2509.82 | 212.73 | 2285.07 | 266.08 | 12.02 | 2.03 | 1.73
|  | Затраты труда рабочих (ср 2,4) | чел.час | 29.028 | 2.03 | 104.69 | 212.52 | 212.52
|  | Затраты труда машинистов | чел.час | 24.72 | 1.73 | 153.77 | 266.02 |  |  | 266.02
| 1. 030101 | Автопогрузчики грузоподъемностью 5 т | маш.-ч | 2.952 | 0.21 | 402.83 | 84.59 |  | 84.59
| 2. 070149 | Бульдозеры при работе на других видах строительства (кроме водохозяйственного) 79 (108) кВт (л.с.) | маш.-ч | 3.108 | 0.22 | 593.18 | 130.5 |  | 130.5
| 3. 120202 | Автогрейдеры среднего типа 99 (135) кВт (л. с.) | маш.-ч | 2.76 | 0.19 | 2015.82 | 383.01 |  | 383.01
| 4. 120911 | Катки дорожные самоходные на пневмоколесном ходу 30 т | маш.-ч | 14.652 | 1.03 | 1311.91 | 1351.27 |  | 1351.27
| 5. 121601 | Машины поливомоечные 6000 л | маш.-ч | 1.248 | 0.09 | 820.62 | 73.86 |  | 73.86
| 6. 411-0001 | Вода | м3 | 7 | 0.49 | 24.53 | 12.02 |  |  |  | 12.02
13 | ГЭСН27-02-010-04 | Установка бортовых камней природных: при других видах покрытий КОЭФ. К ПОЗИЦИИ: 3.1 Производство работ на одной половине проезжей части при систематическом движении транспорта на другой ОЗП=1,2; ЭМ=1,2; ЗПМ=1,2; ТЗ=1,2; ТЗМ=1,2 | 100 м бортового камня |  | 3.03 | 354094.95 | 1072907.71 | 43445.04 | 2418.27 | 402.54 | 1027044.4 | 396.32 | 2.62
|  | Затраты труда рабочих (ср 2,7) | чел.час | 130.8 | 396.32 | 109.62 | 43444.6 | 43444.6
|  | Затраты труда машинистов | чел.час | 0.864 | 2.62 | 153.77 | 402.88 |  |  | 402.88
| 1. 021141 | Краны на автомобильном ходу на других видах строительства (кроме магистральных трубопроводов) 10 т | маш.-ч | 0.816 | 2.47 | 771 | 1904.37 |  | 1904.37
| 2. 400001 | Автомобили бортовые, грузоподъемность до 5 т | маш.-ч | 0.048 | 0.15 | 752.6 | 112.89 |  | 112.89
| 3. 101-1805 | Гвозди строительные | т | 0.001 | 0.00303 | 35828.03 | 108.56 |  |  |  | 108.56
| 4. 102-0038 | Пиломатериалы хвойных пород. Брусья необрезные длиной 4-6,5 м, все ширины, толщиной 100, 125 мм, IV сорта | м3 | 0.17 | 0.5151 | 1720.8 | 886.38 |  |  |  | 886.38
| 5. 401-0006 | Бетон тяжелый, класс В 15 (М200) | м3 | 5.9 | 17.88 | 3602.11 | 64405.73 |  |  |  | 64405.73
| 6. 402-0004 | Раствор готовый кладочный цементный М 100 | м3 | 0.06 | 0.1818 | 3395.57 | 617.31 |  |  |  | 617.31
З | 7. 413-9010 | Камни бортовые ГП-3 (прямоЙ) | м | 100 | 303 | 3171.74 | 961037.22 |  |  |  | 961037.22
14 | ГЭСН27-04-001-04 | Устройство подстилающих и выравнивающих слоев оснований: из щебня КОЭФ. К ПОЗИЦИИ: 3.1 Производство работ на одной половине проезжей части при систематическом движении транспорта на другой ОЗП=1,2; ЭМ=1,2; ЗПМ=1,2; ТЗ=1,2; ТЗМ=1,2 | 100 м3 материала основания (в плотном теле) |  | 0.002 | 35854.5 | 71.71 | 6.08 | 65.29 | 7.6 | 0.34 | 0.06 | 0.05
|  | Затраты труда рабочих (ср 2,4) | чел.час | 29.028 | 0.06 | 104.69 | 6.28 | 6.28
|  | Затраты труда машинистов | чел.час | 24.72 | 0.05 | 153.77 | 7.69 |  |  | 7.69
| 1. 030101 | Автопогрузчики грузоподъемностью 5 т | маш.-ч | 2.952 | 0.01 | 402.83 | 4.03 |  | 4.03
| 2. 070149 | Бульдозеры при работе на других видах строительства (кроме водохозяйственного) 79 (108) кВт (л.с.) | маш.-ч | 3.108 | 0.01 | 593.18 | 5.93 |  | 5.93
| 3. 120202 | Автогрейдеры среднего типа 99 (135) кВт (л. с.) | маш.-ч | 2.76 | 0.01 | 2015.82 | 20.16 |  | 20.16
| 4. 120911 | Катки дорожные самоходные на пневмоколесном ходу 30 т | маш.-ч | 14.652 | 0.03 | 1311.91 | 39.36 |  | 39.36
| 5. 121601 | Машины поливомоечные 6000 л | маш.-ч | 1.248 |  | 820.62
| 6. 411-0001 | Вода | м3 | 7 | 0.014 | 24.53 | 0.34 |  |  |  | 0.34
15 | ГЭСН27-02-010-04 | Установка бортовых камней природных: при других видах покрытий КОЭФ. К ПОЗИЦИИ: 3.1 Производство работ на одной половине проезжей части при систематическом движении транспорта на другой ОЗП=1,2; ЭМ=1,2; ЗПМ=1,2; ТЗ=1,2; ТЗМ=1,2 | 100 м бортового камня |  | 0.08 | 158058.95 | 12644.72 | 1147.06 | 63.85 | 10.63 | 11433.81 | 10.46 | 0.07
|  | Затраты труда рабочих (ср 2,7) | чел.час | 130.8 | 10.46 | 109.62 | 1146.63 | 1146.63
|  | Затраты труда машинистов | чел.час | 0.864 | 0.07 | 153.77 | 10.76 |  |  | 10.76
| 1. 021141 | Краны на автомобильном ходу на других видах строительства (кроме магистральных трубопроводов) 10 т | маш.-ч | 0.816 | 0.07 | 771 | 53.97 |  | 53.97
| 2. 400001 | Автомобили бортовые, грузоподъемность до 5 т | маш.-ч | 0.048 |  | 752.6
| 3. 101-1805 | Гвозди строительные | т | 0.001 | 8e-05 | 35828.03 | 2.87 |  |  |  | 2.87
| 4. 102-0038 | Пиломатериалы хвойных пород. Брусья необрезные длиной 4-6,5 м, все ширины, толщиной 100, 125 мм, IV сорта | м3 | 0.17 | 0.0136 | 1720.8 | 23.4 |  |  |  | 23.4
| 5. 401-0006 | Бетон тяжелый, класс В 15 (М200) | м3 | 5.9 | 0.472 | 3602.11 | 1700.2 |  |  |  | 1700.2
| 6. 402-0004 | Раствор готовый кладочный цементный М 100 | м3 | 0.06 | 0.0048 | 3395.57 | 16.3 |  |  |  | 16.3
З | 7. 413-9010 | Камни бортовые ГП-1 | м | 100 | 8 | 1211.38 | 9691.04 |  |  |  | 9691.04
16 | ГЭСН27-04-001-04 | Устройство подстилающих и выравнивающих слоев оснований: из щебня КОЭФ. К ПОЗИЦИИ: 3.1 Производство работ на одной половине проезжей части при систематическом движении транспорта на другой ОЗП=1,2; ЭМ=1,2; ЗПМ=1,2; ТЗ=1,2; ТЗМ=1,2 | 100 м3 материала основания (в плотном теле) |  | 0.008 | 35854.5 | 286.84 | 24.31 | 261.15 | 30.41 | 1.38 | 0.23 | 0.2
|  | Затраты труда рабочих (ср 2,4) | чел.час | 29.028 | 0.23 | 104.69 | 24.08 | 24.08
|  | Затраты труда машинистов | чел.час | 24.72 | 0.2 | 153.77 | 30.75 |  |  | 30.75
| 1. 030101 | Автопогрузчики грузоподъемностью 5 т | маш.-ч | 2.952 | 0.02 | 402.83 | 8.06 |  | 8.06
| 2. 070149 | Бульдозеры при работе на других видах строительства (кроме водохозяйственного) 79 (108) кВт (л.с.) | маш.-ч | 3.108 | 0.02 | 593.18 | 11.86 |  | 11.86
| 3. 120202 | Автогрейдеры среднего типа 99 (135) кВт (л. с.) | маш.-ч | 2.76 | 0.02 | 2015.82 | 40.32 |  | 40.32
| 4. 120911 | Катки дорожные самоходные на пневмоколесном ходу 30 т | маш.-ч | 14.652 | 0.12 | 1311.91 | 157.43 |  | 157.43
| 5. 121601 | Машины поливомоечные 6000 л | маш.-ч | 1.248 | 0.01 | 820.62 | 8.21 |  | 8.21
| 6. 411-0001 | Вода | м3 | 7 | 0.056 | 24.53 | 1.37 |  |  |  | 1.37
17 | ГЭСН27-02-010-04 | Установка бортовых камней природных: при других видах покрытий КОЭФ. К ПОЗИЦИИ: 3.1 Производство работ на одной половине проезжей части при систематическом движении транспорта на другой ОЗП=1,2; ЭМ=1,2; ЗПМ=1,2; ТЗ=1,2; ТЗМ=1,2 | 100 м бортового камня |  | 0.33 | 36920.95 | 12183.91 | 4731.64 | 263.38 | 43.84 | 7188.89 | 43.16 | 0.29
|  | Затраты труда рабочих (ср 2,7) | чел.час | 130.8 | 43.16 | 109.62 | 4731.2 | 4731.2
|  | Затраты труда машинистов | чел.час | 0.864 | 0.29 | 153.77 | 44.59 |  |  | 44.59
| 1. 021141 | Краны на автомобильном ходу на других видах строительства (кроме магистральных трубопроводов) 10 т | маш.-ч | 0.816 | 0.27 | 771 | 208.17 |  | 208.17
| 2. 400001 | Автомобили бортовые, грузоподъемность до 5 т | маш.-ч | 0.048 | 0.02 | 752.6 | 15.05 |  | 15.05
| 3. 101-1805 | Гвозди строительные | т | 0.001 | 0.00033 | 35828.03 | 11.82 |  |  |  | 11.82
| 4. 102-0038 | Пиломатериалы хвойных пород. Брусья необрезные длиной 4-6,5 м, все ширины, толщиной 100, 125 мм, IV сорта | м3 | 0.17 | 0.0561 | 1720.8 | 96.54 |  |  |  | 96.54
| 5. 401-0006 | Бетон тяжелый, класс В 15 (М200) | м3 | 5.9 | 1.947 | 3602.11 | 7013.31 |  |  |  | 7013.31
| 6. 402-0004 | Раствор готовый кладочный цементный М 100 | м3 | 0.06 | 0.0198 | 3395.57 | 67.23 |  |  |  | 67.23
З | 7. 413-9010 | Камни бортовые ГП-1 (определенного радиуса) | м | 100 | 33
Монтаж декоративного ограждения
18 | ГЭСН27-09-001-08 Доп.вып.5 | Устройство металлических пешеходных ограждений (Устройство ограждения металлического декоративного) | 100 м |  | 0.1 | 45664.32 | 4566.43 | 539.17 | 88.05 |  | 3939.21 | 4.85
|  | Затраты труда рабочих (ср 2,8) | чел.час | 48.46 | 4.85 | 111.26 | 539.61 | 539.61
| 1. 400001 | Автомобили бортовые, грузоподъемность до 5 т | маш.-ч | 1.17 | 0.12 | 752.6 | 90.31 |  | 90.31
| 2. 101-2037 | Болты с гайками и шайбами оцинкованные, диаметр 8 мм | кг | 27 | 2.7 | 103.87 | 280.45 |  |  |  | 280.45
| 3. 204-9002 | Детали закладные | т | 0.64 | 0.064 | 30523.79 | 1953.52 |  |  |  | 1953.52
З | 4. 401-9010 | Бетон В-20 | м3 | 4.3 | 0.43 | 3719.22 | 1599.26 |  |  |  | 1599.26
З | 5. 408-0013 | Щебень из природного камня для строительных работ марка 1000, фракция 5(3)-10 мм | м3 | 0.82 | 0.082 | 1292.38 | 105.98 |  |  |  | 105.98
19 | калькуляция | Ограждение декоративное | м |  | 10 | 1538.83 | 15388.3 |  |  |  | 15388.3
Итого прямые затраты по разделу в текущих ценах | [6 empty] | 1195276.38 | 78632.61 | 8494.28 | 1195.2 | 1108149.49 | 717.4 | 7.78
Накладные расходы | [6 empty] | 106554.16
142%*0,94 ФОТ (от 79827,81) (Поз. 10-19) | [6 empty] | 106554.16
Сметная прибыль | [6 empty] | 75836.42
95% ФОТ (от 79827,81) (Поз. 10-19) | [6 empty] | 75836.42
Итоги по разделу 2 Монтаж бортового камня :
Итого Поз. 10-19 | [6 empty] | 1195276.38 | 78632.61 | 8494.28 | 1195.2 | 1108149.49 | 717.4 | 7.78
Накладные расходы 142%*0,94 ФОТ (от 79 827,81) | [6 empty] | 106554.16
Сметная прибыль 95% ФОТ (от 79 827,81) | [6 empty] | 75836.42
Итого c накладными и см. прибылью | [6 empty] | 1377666.96 |  |  |  |  | 717.4 | 7.78
В том числе:
Материалы | [6 empty] | 1108149.49
Машины и механизмы | [6 empty] | 8494.28
ФОТ | [6 empty] | 79827.81
Накладные расходы | [6 empty] | 106554.16
Сметная прибыль | [6 empty] | 75836.42
Итого по разделу 2 Монтаж бортового камня | [6 empty] | 1377666.96 |  |  |  |  | 717.4 | 7.78
Раздел 3. Установка защитных экранов
20 | ГЭСН27-09-001-08 Доп.вып.5 | Устройство металлических пешеходных ограждений (Прим.установка каркаса для экранов) | 100 м |  | 1.3 | 63326.28 | 82324.16 | 7009.16 | 1144.7 |  | 74170.3 | 63
|  | Затраты труда рабочих (ср 2,8) | чел.час | 48.46 | 63 | 111.26 | 7009.38 | 7009.38
| 1. 400001 | Автомобили бортовые, грузоподъемность до 5 т | маш.-ч | 1.17 | 1.52 | 752.6 | 1143.95 |  | 1143.95
| 2. 101-2037 | Болты с гайками и шайбами оцинкованные, диаметр 8 мм | кг | 27 | 35.1 | 103.87 | 3645.84 |  |  |  | 3645.84
З | 3. 201-9211 | Стойки металлические опорные d=76мм | т | 0.68 | 0.884 | 29178.27 | 25793.59 |  |  |  | 25793.59
З | 4. 204-9002 | Детали закладные | т | 0.08 | 0.104 | 30523.79 | 3174.47 |  |  |  | 3174.47
З | 5. 401-9010 | Бетон В-20 | м3 | 8.31 | 10.8 | 3719.22 | 40167.58 |  |  |  | 40167.58
З | 6. 408-0013 | Щебень из природного камня для строительных работ марка 1000, фракция 5(3)-10 мм | м3 | 0.82 | 1.066 | 1292.38 | 1377.68 |  |  |  | 1377.68
21 | ГЭСН15-05-020-01 | Остекление перегородок профильным стеклом марки: КП-1-250 в один слой (прим. сотовым поликарбонатом) | 1 м2 перегородок за вычетом проемов |  | 195 | 590.28 | 115104.6 | 18606.9 | 5241.6 | 898.95 | 91256.1 | 157.95 | 5.85
|  | Затраты труда рабочих (ср 3,2) | чел.час | 0.81 | 157.95 | 117.8 | 18606.51 | 18606.51
|  | Затраты труда машинистов | чел.час | 0.03 | 5.85 | 153.77 | 899.55 |  |  | 899.55
| 1. 020129 | Краны башенные при работе на других видах строительства (кроме монтажа технологического оборудования) 8 т | м-час | 0.01 | 1.95 | 721.6 | 1407.12 |  | 1407.12
| 2. 400001 | Автомобили бортовые грузоподъемностью до 5 т | м-час | 0.02 | 3.9 | 752.6 | 2935.14 |  | 2935.14
| 3. 101-0617 | Мастика тиоколовая строительного назначения КБ-0,5 | кг | 0.2 | 39 | 262.38 | 10232.82 |  |  |  | 10232.82
| 4. 101-0623 | Мыло твердое хозяйственное 72% | шт | 0.01 | 1.95 | 16.55 | 32.27 |  |  |  | 32.27
З | 5. 101-1287 | Сотовый поликарбонат | м2 | 1 | 195 | 384.78 | 75032.1 |  |  |  | 75032.1
| 6. 101-1757 | Ветошь | кг | 0.002 | 0.39 | 37.67 | 14.69 |  |  |  | 14.69
З | 7. 101-1849 | Прокладка герметизирующая (лента) АД3625 | мп | 1.47 | 286.6 | 5.58 | 1599.23 |  |  |  | 1599.23
| 8. 102-0057 | Пиломатериалы хвойных пород. Доски обрезные длиной 4-6,5 м, шириной 75-150 мм, толщиной 32-40 мм, III сорта | м3 | 0.001 | 0.195 | 4760.46 | 928.29 |  |  |  | 928.29
| 9. 113-0304 | Клей резиновый № 88-Н | кг | 0.032 | 6.24 | 189.59 | 1183.04 |  |  |  | 1183.04
Д | 10. 101-1849 | Перфорирующая лента | мп | 0.67 | 130.7 | 17.07 | 2231.05 |  |  |  | 2231.05
Итого прямые затраты по разделу в текущих ценах | [6 empty] | 197428.76 | 25616.06 | 6386.3 | 898.95 | 165426.4 | 220.95 | 5.85
Накладные расходы | [6 empty] | 28608.1
105%*0,94 ФОТ (от 19505,85) (Поз. 21) | [6 empty] | 19252.27
142%*0,94 ФОТ (от 7009,16) (Поз. 20) | [6 empty] | 9355.83
Сметная прибыль | [6 empty] | 17386.92
55% ФОТ (от 19505,85) (Поз. 21) | [6 empty] | 10728.22
95% ФОТ (от 7009,16) (Поз. 20) | [6 empty] | 6658.7
Итоги по разделу 3 Установка защитных экранов :
Итого | [6 empty] | 243423.78 |  |  |  |  | 220.95 | 5.85
В том числе:
Материалы | [6 empty] | 165426.4
Машины и механизмы | [6 empty] | 6386.3
ФОТ | [6 empty] | 26515.01
Накладные расходы | [6 empty] | 28608.1
Сметная прибыль | [6 empty] | 17386.92
Итого по разделу 3 Установка защитных экранов | [6 empty] | 243423.78 |  |  |  |  | 220.95 | 5.85
Раздел 4. Устройство остановочных комплексов
22 | ГЭСН27-04-005-01 | Устройство оснований толщиной 15 см из щебня фракции 40-70 мм (при укатке каменных материалов с пределом прочности на сжатие свыше 98,1 (1000) МПа (кгс/см2)): однослойных КОЭФ. К ПОЗИЦИИ: 3.1 Производство работ на одной половине проезжей части при систематическом движении транспорта на другой ОЗП=1,2; ЭМ=1,2; ЗПМ=1,2; ТЗ=1,2; ТЗМ=1,2 | 1000 м2 основания |  | 0.425 | 217420.73 | 92403.81 | 2022.36 | 23202.15 | 3914.86 | 67179.3 | 19.02 | 25.46
|  | Затраты труда рабочих (ср 2,5) | чел.час | 44.748 | 19.02 | 106.34 | 2022.59 | 2022.59
|  | Затраты труда машинистов | чел.час | 59.904 | 25.46 | 153.77 | 3914.98 |  |  | 3914.98
| 1. 030101 | Автопогрузчик, грузоподъемность: 5 т | маш.-ч | 4.776 | 2.03 | 402.83 | 817.74 |  | 817.74
| 2. 070149 | Бульдозеры при работе на других видах строительства (кроме водохозяйственного) 79 (108) кВт (л.с.) | м-час | 3.108 | 1.32 | 593.18 | 783 |  | 783
| 3. 120202 | Автогрейдеры среднего типа 99 (135) кВт (л. с.) | маш.-ч | 0.492 | 0.21 | 2015.82 | 423.32 |  | 423.32
| 4. 120906 | Катки дорожные самоходные гладкие 8 т | м-час | 14.496 | 6.16 | 545.59 | 3360.83 |  | 3360.83
| 5. 120907 | Катки дорожные самоходные гладкие 13 т | м-час | 32.7 | 13.9 | 902.24 | 12541.14 |  | 12541.14
| 6. 121601 | Машины поливомоечные 6000 л | м-час | 3.552 | 1.51 | 820.62 | 1239.14 |  | 1239.14
| 7. 121803 | Распределители каменной мелочи | м-час | 0.78 | 0.33 | 378.96 | 125.06 |  | 125.06
З | 8. 408-0006 | Щебень из природного камня для строительных работ марка 1000, фракция 10-20 мм | м3 | 15 | 6.375 | 1292.38 | 8238.92 |  |  |  | 8238.92
З | 9. 408-0008 | Щебень из природного камня для строительных работ марка 1000, фракция 40-70 мм | м3 | 189 | 80.33 | 729.88 | 58631.26 |  |  |  | 58631.26
| 10. 411-0001 | Вода | м3 | 30 | 12.75 | 24.53 | 312.76 |  |  |  | 312.76
23 | ГЭСН27-04-005-04 | На каждый 1 см изменения толщины слоя добавлять или исключать к нормам с 27-04-005-1 по 27-04-005-3 КОЭФ. К ПОЗИЦИИ: Новый коэффициент на толщину 35 см ПЗ=20; ОЗП=20; ЭМ=20; ЗПМ=20; МАТ=20; ТЗ=20; ТЗМ=20; 3.1 Производство работ на одной половине проезжей части при систематическом движении транспорта на другой ОЗП=1,2; ЭМ=1,2; ЗПМ=1,2; ТЗ=1,2; ТЗМ=1,2 | 1000 м2 основания |  | 0.425 | 230234.44 | 97849.64 |  | 19679.47 | 3936.79 | 78170.17 |  | 25.6
|  | Затраты труда машинистов | чел.час | 60.24 | 25.6 | 153.77 | 3936.51 |  |  | 3936.51
| 1. 030101 | Автопогрузчик, грузоподъемность: 5 т | маш.-ч | 19.92 | 8.47 | 402.83 | 3411.97 |  | 3411.97
| 2. 120906 | Катки дорожные самоходные гладкие 8 т | м-час | 20.64 | 8.77 | 545.59 | 4784.82 |  | 4784.82
| 3. 120907 | Катки дорожные самоходные гладкие 13 т | м-час | 19.68 | 8.36 | 902.24 | 7542.73 |  | 7542.73
З | 4. 408-0008 | Щебень из природного камня для строительных работ марка 1000, фракция 40-70 мм | м3 | 252 | 107.1 | 729.88 | 78170.15 |  |  |  | 78170.15
24 | ГЭСН27-06-026-01 | Розлив вяжущих материалов КОЭФ. К ПОЗИЦИИ: 3.1 Производство работ на одной половине проезжей части при систематическом движении транспорта на другой ОЗП=1,2; ЭМ=1,2; ЗПМ=1,2; ТЗ=1,2; ТЗМ=1,2 | 1 т |  | 0.21 | 5065.57 | 1063.77 |  | 65.2 | 25.58 | 998.57 |  | 0.17
|  | Затраты труда машинистов | чел.час | 0.792 | 0.17 | 153.77 | 26.14 |  |  | 26.14
| 1. 120101 | Автогудронаторы 3500 л | м-час | 0.396 | 0.08 | 476.44 | 38.12 |  | 38.12
| 2. 101-9010 | Битум | т | 1.03 | 0.2163 | 4616.61 | 998.57 |  |  |  | 998.57
25 | ГЭСН27-06-020-01 | Устройство покрытия толщиной 4 см из горячих асфальтобетонных смесей плотных мелкозернистых типа АБВ, плотность каменных материалов: 2,5-2,9 т/м3 КОЭФ. К ПОЗИЦИИ: 3.1 Производство работ на одной половине проезжей части при систематическом движении транспорта на другой ОЗП=1,2; ЭМ=1,2; ЗПМ=1,2; ТЗ=1,2; ТЗМ=1,2 | 1000 м2 покрытия |  | 0.425 | 252225.9 | 107196.01 | 2555.7 | 9654.48 | 1499.44 | 94985.83 | 19.53 | 9.75
|  | Затраты труда рабочих (ср 4) | чел.час | 45.96 | 19.53 | 130.84 | 2555.31 | 2555.31
|  | Затраты труда машинистов | чел.час | 22.944 | 9.75 | 153.77 | 1499.26 |  |  | 1499.26
| 1. 021141 | Краны на автомобильном ходу при работе на других видах строительства (кроме магистральных трубопроводов) 10 т | маш.-ч | 0.036 | 0.02 | 771 | 15.42 |  | 15.42
| 2. 120500 | Гудронаторы ручные | м-час | 1.68 | 0.71 | 5.58 | 3.96 |  | 3.96
| 3. 120906 | Катки дорожные самоходные гладкие 8 т | м-час | 4.752 | 2.02 | 545.59 | 1102.09 |  | 1102.09
| 4. 120907 | Катки дорожные самоходные гладкие 13 т | м-час | 13.812 | 5.87 | 902.24 | 5296.15 |  | 5296.15
| 5. 121601 | Машины поливомоечные 6000 л | м-час | 0.468 | 0.2 | 820.62 | 164.12 |  | 164.12
| 6. 122000 | Укладчики асфальтобетона | м-час | 3.828 | 1.63 | 960.46 | 1565.55 |  | 1565.55
| 7. 400001 | Автомобили бортовые грузоподъемностью до 5 т | маш.-ч | 0.048 | 0.02 | 752.6 | 15.05 |  | 15.05
| 8. 101-0782 | Поковки из квадратных заготовок массой 1,8 кг | т | 0.0062 | 0.002635 | 37037.36 | 97.59 |  |  |  | 97.59
| 9. 101-9010 | Битум | т | 0.0108 | 0.00459 | 4616.61 | 21.19 |  |  |  | 21.19
| 10. 102-0025 | Пиломатериалы хвойных пород. Бруски обрезные длиной 4-6,5м, шириной 75-150мм, толщиной 40-75 мм, III сорта | м3 | 0.15 | 0.06375 | 5513.13 | 351.46 |  |  |  | 351.46
| 11. 410-9010 | Смесь асфальтобетонная | т | 96.6 | 41.06 | 2302.17 | 94527.1 |  |  |  | 94527.1
26 | ГЭСН27-06-021-01 | При изменении толщины покрытия на 0,5 см добавлять или исключать: к норме 27-06-020-1 КОЭФ. К ПОЗИЦИИ: Новый коэффициент на толщину 5 см ПЗ=2; ОЗП=2; ЭМ=2; ЗПМ=2; МАТ=2; ТЗ=2; ТЗМ=2; 3.1 Производство работ на одной половине проезжей части при систематическом движении транспорта на другой ОЗП=1,2; ЭМ=1,2; ЗПМ=1,2; ТЗ=1,2; ТЗМ=1,2 | 1000 м2 покрытия |  | 0.425 | 55756.11 | 23696.35 | 12.02 | 1.02 |  | 23683.31 | 0.09
|  | Затраты труда рабочих (ср 4) | чел.час | 0.216 | 0.09 | 130.84 | 11.78 | 11.78
| 1. 120500 | Гудронаторы ручные | м-час | 0.432 | 0.18 | 5.58 | 1 |  | 1
| 2. 101-9010 | Битум | т | 0.0028 | 0.00119 | 4616.61 | 5.49 |  |  |  | 5.49
| 3. 410-9010 | Смесь асфальтобетонная | т | 24.2 | 10.29 | 2302.17 | 23689.33 |  |  |  | 23689.33
Итого прямые затраты по разделу в текущих ценах | [6 empty] | 322209.58 | 4590.08 | 52602.32 | 9376.67 | 265017.18 | 38.64 | 60.98
Накладные расходы | [6 empty] | 18642.82
142%*0,94 ФОТ (от 13966,75) (Поз. 22-26) | [6 empty] | 18642.82
Сметная прибыль | [6 empty] | 13268.41
95% ФОТ (от 13966,75) (Поз. 22-26) | [6 empty] | 13268.41
Итоги по разделу 4 Устройство остановочных комплексов :
Итого Поз. 22-26 | [6 empty] | 322209.58 | 4590.08 | 52602.32 | 9376.67 | 265017.18 | 38.64 | 60.98
Накладные расходы 142%*0,94 ФОТ (от 13 966,75) | [6 empty] | 18642.82
Сметная прибыль 95% ФОТ (от 13 966,75) | [6 empty] | 13268.41
Итого c накладными и см. прибылью | [6 empty] | 354120.81 |  |  |  |  | 38.64 | 60.98
В том числе:
Материалы | [6 empty] | 265017.18
Машины и механизмы | [6 empty] | 52602.32
ФОТ | [6 empty] | 13966.75
Накладные расходы | [6 empty] | 18642.82
Сметная прибыль | [6 empty] | 13268.41
Итого по разделу 4 Устройство остановочных комплексов | [6 empty] | 354120.81 |  |  |  |  | 38.64 | 60.98
Раздел 5. Устройство островков безопасности
27 | ГЭСН27-04-005-01 | Устройство оснований толщиной 15 см из щебня фракции 40-70 мм (при укатке каменных материалов с пределом прочности на сжатие свыше 98,1 (1000) МПа (кгс/см2)): однослойных КОЭФ. К ПОЗИЦИИ: 3.1 Производство работ на одной половине проезжей части при систематическом движении транспорта на другой ОЗП=1,2; ЭМ=1,2; ЗПМ=1,2; ТЗ=1,2; ТЗМ=1,2 | 1000 м2 основания |  | 0.0063 | 217420.73 | 1369.75 | 29.98 | 343.94 | 58.03 | 995.83 | 0.28 | 0.38
|  | Затраты труда рабочих (ср 2,5) | чел.час | 44.748 | 0.28 | 106.34 | 29.78 | 29.78
|  | Затраты труда машинистов | чел.час | 59.904 | 0.38 | 153.77 | 58.43 |  |  | 58.43
| 1. 030101 | Автопогрузчик, грузоподъемность: 5 т | маш.-ч | 4.776 | 0.03 | 402.83 | 12.08 |  | 12.08
| 2. 070149 | Бульдозеры при работе на других видах строительства (кроме водохозяйственного) 79 (108) кВт (л.с.) | м-час | 3.108 | 0.02 | 593.18 | 11.86 |  | 11.86
| 3. 120202 | Автогрейдеры среднего типа 99 (135) кВт (л. с.) | маш.-ч | 0.492 |  | 2015.82
| 4. 120906 | Катки дорожные самоходные гладкие 8 т | м-час | 14.496 | 0.09 | 545.59 | 49.1 |  | 49.1
| 5. 120907 | Катки дорожные самоходные гладкие 13 т | м-час | 32.7 | 0.21 | 902.24 | 189.47 |  | 189.47
| 6. 121601 | Машины поливомоечные 6000 л | м-час | 3.552 | 0.02 | 820.62 | 16.41 |  | 16.41
| 7. 121803 | Распределители каменной мелочи | м-час | 0.78 |  | 378.96
З | 8. 408-0006 | Щебень из природного камня для строительных работ марка 1000, фракция 10-20 мм | м3 | 15 | 0.0945 | 1292.38 | 122.13 |  |  |  | 122.13
З | 9. 408-0008 | Щебень из природного камня для строительных работ марка 1000, фракция 40-70 мм | м3 | 189 | 1.191 | 729.88 | 869.29 |  |  |  | 869.29
| 10. 411-0001 | Вода | м3 | 30 | 0.189 | 24.53 | 4.64 |  |  |  | 4.64
28 | ГЭСН27-04-005-04 | На каждый 1 см изменения толщины слоя добавлять или исключать к нормам с 27-04-005-1 по 27-04-005-3 КОЭФ. К ПОЗИЦИИ: Новый коэффициент на толщину 25 см ПЗ=10; ОЗП=10; ЭМ=10; ЗПМ=10; МАТ=10; ТЗ=10; ТЗМ=10; 3.1 Производство работ на одной половине проезжей части при систематическом движении транспорта на другой ОЗП=1,2; ЭМ=1,2; ЗПМ=1,2; ТЗ=1,2; ТЗМ=1,2 | 1000 м2 основания |  | 0.0063 | 115117.22 | 725.24 |  | 145.86 | 29.18 | 579.38 |  | 0.19
|  | Затраты труда машинистов | чел.час | 30.12 | 0.19 | 153.77 | 29.22 |  |  | 29.22
| 1. 030101 | Автопогрузчик, грузоподъемность: 5 т | маш.-ч | 9.96 | 0.06 | 402.83 | 24.17 |  | 24.17
| 2. 120906 | Катки дорожные самоходные гладкие 8 т | м-час | 10.32 | 0.07 | 545.59 | 38.19 |  | 38.19
| 3. 120907 | Катки дорожные самоходные гладкие 13 т | м-час | 9.84 | 0.06 | 902.24 | 54.13 |  | 54.13
З | 4. 408-0008 | Щебень из природного камня для строительных работ марка 1000, фракция 40-70 мм | м3 | 126 | 0.7938 | 729.88 | 579.38 |  |  |  | 579.38
29 | ГЭСН27-06-026-01 | Розлив вяжущих материалов КОЭФ. К ПОЗИЦИИ: 3.1 Производство работ на одной половине проезжей части при систематическом движении транспорта на другой ОЗП=1,2; ЭМ=1,2; ЗПМ=1,2; ТЗ=1,2; ТЗМ=1,2 | 1 т |  | 0.003 | 5065.57 | 15.2 |  | 0.93 | 0.37 | 14.27
|  | Затраты труда машинистов | чел.час | 0.792 |  | 153.77
| 1. 120101 | Автогудронаторы 3500 л | м-час | 0.396 |  | 476.44
| 2. 101-9010 | Битум | т | 1.03 | 0.00309 | 4616.61 | 14.27 |  |  |  | 14.27
30 | ГЭСН27-06-020-01 | Устройство покрытия толщиной 4 см из горячих асфальтобетонных смесей плотных мелкозернистых типа АБВ, плотность каменных материалов: 2,5-2,9 т/м3 КОЭФ. К ПОЗИЦИИ: 3.1 Производство работ на одной половине проезжей части при систематическом движении транспорта на другой ОЗП=1,2; ЭМ=1,2; ЗПМ=1,2; ТЗ=1,2; ТЗМ=1,2 | 1000 м2 покрытия |  | 0.0063 | 252225.9 | 1589.02 | 37.88 | 143.11 | 22.23 | 1408.03 | 0.29 | 0.14
|  | Затраты труда рабочих (ср 4) | чел.час | 45.96 | 0.29 | 130.84 | 37.94 | 37.94
|  | Затраты труда машинистов | чел.час | 22.944 | 0.14 | 153.77 | 21.53 |  |  | 21.53
| 1. 021141 | Краны на автомобильном ходу при работе на других видах строительства (кроме магистральных трубопроводов) 10 т | маш.-ч | 0.036 |  | 771
| 2. 120500 | Гудронаторы ручные | м-час | 1.68 | 0.01 | 5.58 | 0.06 |  | 0.06
| 3. 120906 | Катки дорожные самоходные гладкие 8 т | м-час | 4.752 | 0.03 | 545.59 | 16.37 |  | 16.37
| 4. 120907 | Катки дорожные самоходные гладкие 13 т | м-час | 13.812 | 0.09 | 902.24 | 81.2 |  | 81.2
| 5. 121601 | Машины поливомоечные 6000 л | м-час | 0.468 |  | 820.62
| 6. 122000 | Укладчики асфальтобетона | м-час | 3.828 | 0.02 | 960.46 | 19.21 |  | 19.21
| 7. 400001 | Автомобили бортовые грузоподъемностью до 5 т | маш.-ч | 0.048 |  | 752.6
| 8. 101-0782 | Поковки из квадратных заготовок массой 1,8 кг | т | 0.0062 | 3.906e-05 | 37037.36 | 1.45 |  |  |  | 1.45
| 9. 101-9010 | Битум | т | 0.0108 | 6.804e-05 | 4616.61 | 0.31 |  |  |  | 0.31
| 10. 102-0025 | Пиломатериалы хвойных пород. Бруски обрезные длиной 4-6,5м, шириной 75-150мм, толщиной 40-75 мм, III сорта | м3 | 0.15 | 0.000945 | 5513.13 | 5.21 |  |  |  | 5.21
| 11. 410-9010 | Смесь асфальтобетонная | т | 96.6 | 0.6086 | 2302.17 | 1401.1 |  |  |  | 1401.1
31 | ГЭСН27-06-021-01 | При изменении толщины покрытия на 0,5 см добавлять или исключать: к норме 27-06-020-1 КОЭФ. К ПОЗИЦИИ: Новый коэффициент на толщину 5 см ПЗ=2; ОЗП=2; ЭМ=2; ЗПМ=2; МАТ=2; ТЗ=2; ТЗМ=2; 3.1 Производство работ на одной половине проезжей части при систематическом движении транспорта на другой ОЗП=1,2; ЭМ=1,2; ЗПМ=1,2; ТЗ=1,2; ТЗМ=1,2 | 1000 м2 покрытия |  | 0.0063 | 55756.11 | 351.26 | 0.18 | 0.02 |  | 351.06
|  | Затраты труда рабочих (ср 4) | чел.час | 0.216 |  | 130.84
| 1. 120500 | Гудронаторы ручные | м-час | 0.432 |  | 5.58
| 2. 101-9010 | Битум | т | 0.0028 | 1.764e-05 | 4616.61 | 0.08 |  |  |  | 0.08
| 3. 410-9010 | Смесь асфальтобетонная | т | 24.2 | 0.1525 | 2302.17 | 351.08 |  |  |  | 351.08
Итого прямые затраты по разделу в текущих ценах | [6 empty] | 4050.47 | 68.04 | 633.86 | 109.81 | 3348.57 | 0.57 | 0.71
Накладные расходы | [6 empty] | 237.39
142%*0,94 ФОТ (от 177,85) (Поз. 27-31) | [6 empty] | 237.39
Сметная прибыль | [6 empty] | 168.96
95% ФОТ (от 177,85) (Поз. 27-31) | [6 empty] | 168.96
Итоги по разделу 5 Устройство островков безопасности :
Итого Поз. 27-31 | [6 empty] | 4050.47 | 68.04 | 633.86 | 109.81 | 3348.57 | 0.57 | 0.71
Накладные расходы 142%*0,94 ФОТ (от 177,85) | [6 empty] | 237.39
Сметная прибыль 95% ФОТ (от 177,85) | [6 empty] | 168.96
Итого c накладными и см. прибылью | [6 empty] | 4456.82 |  |  |  |  | 0.57 | 0.71
В том числе:
Материалы | [6 empty] | 3348.57
Машины и механизмы | [6 empty] | 633.86
ФОТ | [6 empty] | 177.85
Накладные расходы | [6 empty] | 237.39
Сметная прибыль | [6 empty] | 168.96
Итого по разделу 5 Устройство островков безопасности | [6 empty] | 4456.82 |  |  |  |  | 0.57 | 0.71
Раздел 6. Установка автопавильонов
32 | Комерческое предложение | Установка автопавильонов (остановочных комплексов) | шт |  | 4 | 530000 | 2120000 |  |  |  | 2120000
Итого прямые затраты по разделу в текущих ценах | [6 empty] | 2120000 |  |  |  | 2120000
Итоги по разделу 6 Установка автопавильонов :
Итого Поз. 32 | [6 empty] | 2120000 |  |  |  | 2120000
В том числе:
Материалы | [6 empty] | 2120000
Итого по разделу 6 Установка автопавильонов | [6 empty] | 2120000
ИТОГИ ПО СМЕТЕ:
Итого прямые затраты по смете в текущих ценах | [6 empty] | 3904823.56 | 121821.19 | 75694.65 | 12991.42 | 3707307.72 | 1091.06 | 84.5
Накладные расходы | [6 empty] | 172496.71
105%*0,94 ФОТ (от 21423,68) (Поз. 9, 21) | [6 empty] | 21145.17
142%*0,94 ФОТ (от 113388,93) (Поз. 1-8, 10-20, 22-31) | [6 empty] | 151351.54
Сметная прибыль | [6 empty] | 119502.5
55% ФОТ (от 21423,68) (Поз. 9, 21) | [6 empty] | 11783.02
95% ФОТ (от 113388,93) (Поз. 1-8, 10-20, 22-31) | [6 empty] | 107719.48
Итоги по смете:
Итого | [6 empty] | 4196822.77 |  |  |  |  | 1091.06 | 84.5
В том числе:
Материалы | [6 empty] | 3707307.72
Машины и механизмы | [6 empty] | 75694.65
ФОТ | [6 empty] | 134812.61
Накладные расходы | [6 empty] | 172496.71
Сметная прибыль | [6 empty] | 119502.5
ВСЕГО по смете | [6 empty] | 4196822.77 |  |  |  |  | 1091.06 | 84.5
Составил
Проверил