## Ресурсная смета
Капитальный ремонт ул.Ленина с трамвайными путями от ул.Парковая до иул.25 Октября
(наименование стройки)
ЛОКАЛЬНЫЙ РЕСУРСНЫЙ СМЕТНЫЙ РАСЧЕТ № 6-1
(локальная смета)
|  | на | Обустройство и обстановка дороги
(наименование работ и затрат, наименование объекта)
Составлен(а) в текущих (прогнозных) ценах по состоянию на 4 КВ. 2008 г.
№ пп | Обоснование | Наименование | Ед. изм. | Кол. |  | Сметная стоимость в текущих (прогнозных) ценах, руб. | [5 empty] | Т/з осн. раб. | Т/з мех.
|  |  |  | на ед. | всего | на ед. | общая | В том числе
[8 empty] | Осн.З/п | Эк.Маш. | З/пМех | Мат
1 | 2 | 3 | 4 | 5 | 6 | 7 | 8 | 9 | 10 | 11 | 12 | 13 | 14
Раздел 1. Обустройство и обстановка дороги
1 | ГЭСН27-09-009-01 | Установка дорожных знаков на сборных железобетонных фундаментах на металлических стойках с массой: до 25 кг Автомобильные дороги | 1 т стоек |  | 0.8428 | 167743.49 | 141374.22 | 46514.54 | 36613.7 | 6814.75 | 58245.98 | 412 | 44.32
2 | ГЭСН27-09-009-02 | Установка дорожных знаков на сборных железобетонных фундаментах на металлических стойках с массой: от 25 до 50 кг Автомобильные дороги | 1 т стоек |  | 0.0808 | 87885.3 | 7101.13 | 1810.49 | 1342.35 | 249.29 | 3948.29 | 16.04 | 1.62
3 | ГЭСН27-09-009-01 | Установка дорожных знаков на сборных железобетонных фундаментах на металлических стойках с массой: до 25 кг (Без стоимости стоек) Автомобильные дороги | 1 т стоек |  | 0.0892 | 131463.62 | 11726.56 | 4922.99 | 3875.11 | 721.26 | 2928.46 | 43.6 | 4.69
4 | СЦМ-440-9024 | Бетон В20 (фундамент) Автомобильные дороги | м3 |  | 10.5 | 3719.22 | 39051.81 |  |  |  | 39051.81
5 | СЦМ-101-9610 | Знак приоритета: щит В-700 (2.5) Автомобильные дороги | шт |  | 1 | 986 | 986 |  |  |  | 986
6 | СЦМ-101-9610 | Знак приоритета: щит А-900 (2.4) Автомобильные дороги | шт |  | 6 | 845 | 5070 |  |  |  | 5070
7 | СЦМ-101-9610 | Предписывающий знак: щит Д-700 (4.1.2; 4.1.3; 4.2.1) Автомобильные дороги | шт |  | 11 | 986 | 10846 |  |  |  | 10846
8 | СЦМ-101-9610 | Знак особых предписаний: щит В-700 (5.19.1; 5.14) Автомобильные дороги | шт |  | 2 | 1020 | 2040 |  |  |  | 2040
9 | СЦМ-101-9610 | Знак особых предписаний: щит 600 х 900 (5.16; 5.17) Автомобильные дороги | шт |  | 7 | 1020 | 7140 |  |  |  | 7140
10 | СЦМ-101-9610 | Знак особых предписаний: щит 700 х 1000 ( инд. проект) Автомобильные дороги | шт |  | 2 | 1998.5 | 3997 |  |  |  | 3997
11 | СЦМ-101-9610 | Информационный знак: щит В-700 (6.4) Автомобильные дороги | шт |  | 1 | 1020 | 1020 |  |  |  | 1020
12 | СЦМ-101-9610 | Информационный знак: щит 392 х 2262 (6.11 25 Октября) Автомобильные дороги | шт |  | 1 | 2531.54 | 2531.54 |  |  |  | 2531.54
13 | СЦМ-101-9610 | Информационный знак: щит 392 х 1698 (6.11 Ленина) Автомобильные дороги | шт |  | 2 | 1900.33 | 3800.66 |  |  |  | 3800.66
14 | СЦМ-101-9610 | Информационный знак: щит 392 х 2130 (6.11 Клименко) Автомобильные дороги | шт |  | 1 | 2383.81 | 2383.81 |  |  |  | 2383.81
15 | СЦМ-101-9610 | Информационный знак: щит 392 х 2090 (6.11 Парковая) Автомобильные дороги | шт |  | 1 | 2339.04 | 2339.04 |  |  |  | 2339.04
16 | СЦМ-101-9610 | Знак дополнительной информации (табличек): щит 350 х 700 (8.2.1; 8.2.2; 8.6.1) Автомобильные дороги | шт |  | 14 | 699.48 | 9792.72 |  |  |  | 9792.72
17 | СЦМ-101-9610 | Знак дополнительной информации (табличек): щит В-700 (8.13) Автомобильные дороги | шт |  | 2 | 1020 | 2040 |  |  |  | 2040
18 | СЦМ-101-9610 | Знак дополнительной информации (табличек): щит 500 х 1700 (8.22.1) Автомобильные дороги | шт |  | 4 | 2426.75 | 9707 |  |  |  | 9707
19 | ГЭСН27-09-012-01 | При установке дополнительных щитков добавлять к нормам таблиц c 27-09-008 по 27-09-011 Автомобильные дороги | 100 знаков |  | 1.38 | 11261.7 | 15541.15 | 13087.8 |  |  | 2453.35 | 114.26
20 | СЦМ-101-9610 | Знак приоритета: щит А-900 (2.4) Автомобильные дороги | шт |  | 11 | 845 | 9295 |  |  |  | 9295
21 | СЦМ-101-9610 | Запрещающий знак: щит Д-700 (3.27) Автомобильные дороги | шт |  | 1 | 986 | 986 |  |  |  | 986
22 | СЦМ-101-9610 | Предписывающий знак: щит Д-700 (4.1.2; 4.1.4; 4.1.6) Автомобильные дороги | шт |  | 4 | 986 | 3944 |  |  |  | 3944
23 | СЦМ-101-9610 | Знак особых предписаний: щит В-700 (5.19.1; 5.19.2; 5.14) Автомобильные дороги | шт |  | 43 | 1020 | 43860 |  |  |  | 43860
24 | СЦМ-101-9610 | Знак особых предписаний: щит 700 х 1000 ( инд. проект) Автомобильные дороги | шт |  | 6 | 1998.5 | 11991 |  |  |  | 11991
25 | СЦМ-101-9610 | Информационный знак: щит В-700 (6.4) Автомобильные дороги | шт |  | 7 | 1020 | 7140 |  |  |  | 7140
26 | СЦМ-101-9610 | Информационный знак: щит 350 х 1050 (6.16) Автомобильные дороги | шт |  | 11 | 799 | 8789 |  |  |  | 8789
27 | СЦМ-101-9610 | Информационный знак: щит 392 х 2262 (6.11 25 Октября) Автомобильные дороги | шт |  | 1 | 2531.54 | 2531.54 |  |  |  | 2531.54
28 | СЦМ-101-9610 | Информационный знак: щит 392 х 1698 (6.11 Ленина) Автомобильные дороги | шт |  | 8 | 1900.33 | 15202.64 |  |  |  | 15202.64
29 | СЦМ-101-9610 | Информационный знак: щит 392 х 1698 (6.11 Кирова) Автомобильные дороги | шт |  | 2 | 1900.33 | 3800.66 |  |  |  | 3800.66
30 | СЦМ-101-9610 | Знак дополнительной информации (табличек) щит 350 х 700 (8.2.1; 8.2.2; 8.6.1) Автомобильные дороги | шт |  | 17 | 713 | 12121 |  |  |  | 12121
31 | СЦМ-101-9610 | Знак дополнительной информации (табличек) щит В-700 (8.13) Автомобильные дороги | шт |  | 3 | 1020 | 3060 |  |  |  | 3060
Раздел 2. Устройство дорожной разметки
32 | ГЭСН27-09-016-01 | Разметка проезжей части краской сплошной линией шириной: 0,1 м (1.1) Автомобильные дороги | 1 км линии |  | 0.59 | 8186.54 | 4830.06 | 245.83 | 1499.24 | 222.09 | 3084.99 | 2.59 | 1.44
33 | ГЭСН27-09-016-04 | Разметка проезжей части краской прерывистой линией шириной 0,1 м, при соотношении штриха и промежутка: 1:1 (1.7) Автомобильные дороги | 1 км линии |  | 0.989 | 5849.73 | 5785.38 | 412.08 | 2513.13 | 372.29 | 2860.17 | 4.34 | 2.42
34 | ГЭСН15-04-024-08 (прим) | Простая окраска маслянными составами по штукатурке и сборным конструкциям, подготовленными под окраску (Нанесение прочей разметки, вручную) Отделочные работы | 100 м2 окрашиваемой поверхности |  | 4.565 | 5944.84 | 27138.21 | 13628.94 | 258.18 | 50.56 | 13251.09 | 115.7 | 0.33
Раздел 3. Ремонт тротуара
Устройство корыта под строительство тротуара
35 | ГЭСНр68-12-04 | Разборка покрытий и оснований: асфальтобетонных с помощью молотков отбойных Благоустройство (ремонтно-строительные) | 100 м3 конструкций |  | 0.305 | 112580.22 | 34336.97 | 8136.19 | 26200.78 | 1941.18 |  | 74.22 | 12.62
36 | СЦП1-3-26 | Погрузочные работы при автомобильных перевозках: Мусор строительный Погрузо-разгрузочные работы при автоперевозках | за т груза |  | 61 | 10.91 | 665.51 |  |  |  | 665.51
37 | СЦП3-3-30-1 | Перевозка навалочных грузов автомобилями-самосвалами (работающими вне карьеров), расстояние перевозки 30 км: класс груза 1 Перевозка автотранспортом | 1 т |  | 61 | 154.97 | 9453.17 |  |  |  | 9453.17
38 | ГЭСН01-01-016-01 | Работа на отвале, группа грунтов: 1 Земляные работы, выполняемые механизированным способом | 1000 м3 грунта |  | 0.0305 | 2781.9 | 84.85 | 8.95 | 75.47 | 15.62 | 0.43 | 0.09 | 0.1
39 | ГЭСНр68-13-02 | Разборка асфальтобетонных покрытий тротуаров толщиной до 4 см: с помощью молотков отбойных пневматических Благоустройство (ремонтно-строительные) | 1000 м2 |  | 5.159 | 48522.02 | 250325.13 | 40831.23 | 209493.9 | 15568.51 |  | 372.48 | 101.25
40 | СЦП1-3-26 | Погрузочные работы при автомобильных перевозках: Мусор строительный Погрузо-разгрузочные работы при автоперевозках | за т груза |  | 516 | 10.91 | 5629.56 |  |  |  | 5629.56
41 | СЦП3-3-30-1 | Перевозка навалочных грузов автомобилями-самосвалами (работающими вне карьеров), расстояние перевозки 30 км: класс груза 1 Перевозка автотранспортом | 1 т |  | 516 | 154.97 | 79964.52 |  |  |  | 79964.52
42 | ГЭСН01-01-016-01 | Работа на отвале, группа грунтов: 1 Земляные работы, выполняемые механизированным способом | 1000 м3 грунта |  | 0.258 | 2781.9 | 717.73 | 75.7 | 638.39 | 132.11 | 3.64 | 0.77 | 0.86
43 | ГЭСНр68-20-01 | Разборка тротуаров и дорожек из плит с их отноской и укладкой в штабель Благоустройство (ремонтно-строительные) | 100 м2 основания |  | 15.4368 | 1741.72 | 26886.58 | 26886.58 |  |  |  | 288.36
44 | СЦП1-3-17 | Погрузочные работы при автомобильных перевозках: Кирпич строительный (прим.: плитка) Погрузо-разгрузочные работы при автоперевозках | за т груза |  | 270.25 | 40.82 | 11031.61 |  |  |  | 11031.61
45 | СЦП3-3-30-1 | Перевозка навалочных грузов автомобилями-самосвалами (работающими вне карьеров), расстояние перевозки 30 км: класс груза 1 Перевозка автотранспортом | 1 т |  | 270.25 | 154.97 | 41880.64 |  |  |  | 41880.64
46 | ГЭСН01-01-016-01 | Работа на отвале, группа грунтов: 1 Земляные работы, выполняемые механизированным способом | 1000 м3 грунта |  | 0.1081 | 2781.9 | 300.72 | 31.72 | 267.48 | 55.35 | 1.52 | 0.32 | 0.36
47 | ГЭСНр68-12-02 | Разборка покрытий и оснований: щебеночных Благоустройство (ремонтно-строительные) | 100 м3 конструкций |  | 2.32 | 11099.82 | 25751.58 | 5102.43 | 20649.15 | 2393.04 |  | 51.14 | 15.56
48 | СЦП1-3-37 | Погрузочные работы при автомобильных перевозках: Щебень Погрузо-разгрузочные работы при автоперевозках | за т груза |  | 371.2 | 10.3 | 3823.36 |  |  |  | 3823.36
49 | СЦП3-3-30-1 | Перевозка навалочных грузов автомобилями-самосвалами (работающими вне карьеров), расстояние перевозки 30 км: класс груза 1 Перевозка автотранспортом | 1 т |  | 372.2 | 154.97 | 57679.83 |  |  |  | 57679.83
50 | ГЭСН01-01-016-01 | Работа на отвале, группа грунтов: 1 Земляные работы, выполняемые механизированным способом | 1000 м3 грунта |  | 0.232 | 2781.9 | 645.4 | 68.07 | 574.06 | 118.8 | 3.27 | 0.69 | 0.77
51 | ГЭСН01-01-014-05 Изм.вып.5 | Разработка грунта с погрузкой на автомобили-самосвалы экскаваторами с ковшом вместимостью: 0,25 м3, группа грунтов 2 Земляные работы, выполняемые механизированным способом | 1000 м3 грунта |  | 0.0557 | 63285.73 | 3525.02 | 171.19 | 3352.25 | 771.62 | 1.58 | 1.74 | 5.02
52 | СЦП3-3-30-1 | Перевозка навалочных грузов автомобилями-самосвалами (работающими вне карьеров), расстояние перевозки 30 км: класс груза 1 Перевозка автотранспортом | 1 т |  | 100.26 | 154.97 | 15537.29 |  |  |  | 15537.29
53 | ГЭСН01-01-016-02 | Работа на отвале, группа грунтов: 2-3 Земляные работы, выполняемые механизированным способом | 1000 м3 грунта |  | 0.0557 | 3396.73 | 189.2 | 19.95 | 167.68 | 34.69 | 1.57 | 0.2 | 0.23
Устройство дорожной одежды по Типу 4-12
54 | ГЭСН27-04-001-01 | Устройство подстилающих и выравнивающих слоев оснований: из песка Автомобильные дороги | 100 м3 материала основания (в плотном теле) |  | 2.2075 | 22857.85 | 50458.7 | 4291.25 | 45896.71 | 5653.84 | 270.74 | 41.64 | 36.77
55 | СЦМ-408-9040 | Песок для строительных работ природный Автомобильные дороги | м3 |  | 242.82 | 440.1 | 106865.08 |  |  |  | 106865.08
56 | ГЭСН27-04-001-01 | Устройство подстилающих и выравнивающих слоев оснований: из песка Автомобильные дороги | 100 м3 материала основания (в плотном теле) |  | 3.6792 | 22857.85 | 84098.6 | 7152.14 | 76495.2 | 9423.15 | 451.26 | 69.4 | 61.28
57 | СЦМ-408-9040 | Песок для строительных работ природный Автомобильные дороги | м3 |  | 404.71 | 440.1 | 178112.87 |  |  |  | 178112.87
58 | ГЭСН27-07-005-01 Доп.вып.3 | Устройство покрытий из тротуарной плитки, количество плитки при укладке на 1 м2, шт: 40 Автомобильные дороги | 10 м2 |  | 735.83 | 8442.34 | 6212127.04 | 998307.92 | 66276.21 | 6791.71 | 5147542.91 | 7726.22 | 44.15
Устройство дорожной одежды по Типу 5-37
59 | ГЭСН27-04-001-02 | Устройство подстилающих и выравнивающих слоев оснований: из песчано-гравийной смеси, дресвы Автомобильные дороги | 100 м3 материала основания (в плотном теле) |  | 0.309 | 23988.16 | 7412.34 | 600.68 | 6758.61 | 844.43 | 53.05 | 5.83 | 5.49
60 | СЦМ-408-0200 | Смесь песчано-гравийная природная Автомобильные дороги | м3 |  | 39.2 | 427.96 | 16776.03 |  |  |  | 16776.03
61 | ГЭСН27-04-005-01 | Устройство оснований толщиной 15 см из щебня фракции 40-70 мм (при укатке каменных материалов с пределом прочности на сжатие свыше 98,1 (1000) МПа (кгс/см2)): однослойных Автомобильные дороги | 1000 м2 основания |  | 0.206 | 212845.04 | 43846.08 | 980.25 | 11246.22 | 1897.56 | 31619.61 | 9.22 | 12.34
62 | ГЭСН27-04-005-04 | На каждый 1 см изменения толщины слоя добавлять или исключать к нормам с 27-04-005-1 по 27-04-005-3 Автомобильные дороги | 1000 м2 основания |  | -0.206 | 56033.36 | -11542.87 |  | -2384.69 | -477.05 | -9158.18 |  | -3.1
63 | ГЭСН27-04-001-01 | Устройство подстилающих и выравнивающих слоев оснований: из песка Автомобильные дороги | 100 м3 материала основания (в плотном теле) |  | 0.103 | 22857.85 | 2354.36 | 200.23 | 2141.5 | 263.8 | 12.63 | 1.94 | 1.72
64 | СЦМ-408-9040 | Песок для строительных работ природный Автомобильные дороги | м3 |  | 11.33 | 440.1 | 4986.33 |  |  |  | 4986.33
65 | ГЭСН27-07-005-01 Доп.вып.3 | Устройство покрытий из тротуарной плитки, количество плитки при укладке на 1 м2, шт: 40 Автомобильные дороги | 10 м2 |  | 20.6 | 8442.34 | 173912.2 | 27948.23 | 1855.44 | 190.14 | 144108.53 | 216.3 | 1.24
Ремонт газона
66 | ГЭСН01-01-014-04 Изм.вып.5 | Разработка грунта с погрузкой на автомобили-самосвалы экскаваторами с ковшом вместимостью: 0,25 м3, группа грунтов 1 Земляные работы, выполняемые механизированным способом | 1000 м3 грунта |  | 0.032 | 49791.54 | 1593.33 | 77.22 | 1515.44 | 348.82 | 0.67 | 0.79 | 2.27
67 | СЦП3-3-30-1 | Перевозка навалочных грузов автомобилями-самосвалами (работающими вне карьеров), расстояние перевозки 30 км: класс груза 1 Перевозка автотранспортом | 1 т |  | 38.4 | 154.97 | 5950.85 |  |  |  | 5950.85
68 | ГЭСН01-01-016-01 | Работа на отвале, группа грунтов: 1 Земляные работы, выполняемые механизированным способом | 1000 м3 грунта |  | 0.032 | 2781.9 | 89.02 | 9.39 | 79.18 | 16.39 | 0.45 | 0.1 | 0.11
69 | ГЭСН47-01-046-03 | Подготовка почвы для устройства партерного и обыкновенного газона с внесением растительной земли слоем 15 см: механизированным способом Озеленение. Защитные лесонасаждения | 100 м2 |  | 1.6 | 15861.28 | 25378.05 | 5691.94 | 73.55 | 17.22 | 19612.56 | 56.13 | 0.11
70 | ГЭСН47-01-046-05 | Hа каждые 5 см изменения толщины слоя добавлять или исключать по нормам 47-01-046-1, 47-01-046-2, 47-01-046-3, 47-01-046-4 Озеленение. Защитные лесонасаждения | 100 м2 |  | 1.6 | 4640.66 | 7425.06 | 887.54 |  |  | 6537.52 | 8.75
71 | ГЭСН47-01-046-06 | Посев газонов партерных, мавританских и обыкновенных вручную Озеленение. Защитные лесонасаждения | 100 м2 |  | 1.6 | 4066.28 | 6506.05 | 1082.03 | 4271.73 | 674.13 | 1152.29 | 9.58 | 4.38
Монтаж бортового камня
72 | ГЭСН27-04-001-04 | Устройство подстилающих и выравнивающих слоев оснований: из щебня Автомобильные дороги | 100 м3 материала основания (в плотном теле) |  | 0.4245 | 29907.37 | 12695.68 | 1075.03 | 11547.76 | 1344.67 | 72.89 | 10.27 | 8.74
73 | СЦМ-408-9080 | Щебень фр.3(5)-20 мм всех марок Автомобильные дороги | м3 |  | 42.45 | 1292.38 | 54861.53 |  |  |  | 54861.53
74 | ГЭСН27-02-010-04 | Установка бортовых камней природных: при других видах покрытий Автомобильные дороги | 100 м бортового камня |  | 12.33 | 155535.22 | 1917749.26 | 147325.99 | 8200.56 | 1365.05 | 1762222.71 | 1343.97 | 8.88
74.1 | ГЭСН27-04-001-04 | Устройство подстилающих и выравнивающих слоев оснований: из щебня Автомобильные дороги | 100 м3 материала основания (в плотном теле) |  | 0.0749 | 29907.37 | 2240.06 | 189.68 | 2037.52 | 237.26 | 12.86 | 1.81 | 1.54
74.2 | СЦМ-408-9080 | Щебень фр.3(5)-20 мм всех марок Автомобильные дороги | м3 |  | 7.49 | 1292.38 | 9679.93 |  |  |  | 9679.93
74.3 | ГЭСН27-02-010-04 | Установка бортовых камней природных: при других видах покрытий Автомобильные дороги | 100 м бортового камня |  | 1.94 | 219529.22 | 425886.69 | 23180.25 | 1290.27 | 214.78 | 401416.17 | 211.46 | 1.4
74.4 | ГЭСН27-04-001-04 | Устройство подстилающих и выравнивающих слоев оснований: из щебня Автомобильные дороги | 100 м3 материала основания (в плотном теле) |  | 0.1657 | 29907.37 | 4955.65 | 419.63 | 4507.57 | 524.88 | 28.45 | 4.01 | 3.41
74.5 | СЦМ-408-9080 | Щебень фр.3(5)-20 мм всех марок Автомобильные дороги | м3 |  | 16.57 | 1292.38 | 21414.74 |  |  |  | 21414.74
74.6 | ГЭСН27-02-010-04 | Установка бортовых камней природных: при других видах покрытий Автомобильные дороги | 100 м бортового камня |  | 4.142 | 351572.22 | 1456212.14 | 49491.02 | 2754.8 | 458.56 | 1403966.32 | 451.48 | 2.98
75 | ГЭСН27-02-010-04 | Установка бортовых камней природных: при других видах покрытий Автомобильные дороги | 100 м бортового камня |  | 4 | 458078.22 | 1832312.88 | 47794.32 | 2660.36 | 442.84 | 1781858.2 | 436 | 2.88
76 | ГЭСН27-04-001-04 | Устройство подстилающих и выравнивающих слоев оснований: из щебня Автомобильные дороги | 100 м3 материала основания (в плотном теле) |  | 0.493 | 29907.37 | 14744.33 | 1248.5 | 13411.18 | 1561.66 | 84.65 | 11.93 | 10.16
77 | СЦМ-408-9080 | Щебень фр.3(5)-20 мм всех марок Автомобильные дороги | м3 |  | 49.3 | 1292.38 | 63714.33 |  |  |  | 63714.33
78 | ГЭСН27-02-010-04 | Установка бортовых камней природных: при других видах покрытий Автомобильные дороги | 100 м бортового камня |  | 12.324 | 258401.22 | 3184536.64 | 147254.3 | 8196.57 | 1364.39 | 3029085.77 | 1343.32 | 8.87
78.1 | ГЭСН27-02-010-02 | Установка бортовых камней бетонных: при других видах покрытий Автомобильные дороги | 100 м бортового камня |  | 4.28 | 62576.07 | 267825.58 | 36762.76 | 2846.59 | 473.84 | 228216.23 | 325.62 | 3.08
Монтаж декоративного ограждения
79 | ГЭСН27-09-001-08 Доп.вып.5 | Устройство металлических пешеходных ограждений (Устройство ограждения металлического декоративного) Автомобильные дороги | 100 м |  | 14.875 | 42164.53 | 627197.38 | 80200.94 | 13098.03 |  | 533898.41 | 720.84
80 | калькуляция | Ограждение декоративное Автомобильные дороги | м |  | 1487.5 | 1538.83 | 2289009.63 |  |  |  | 2289009.63
Раздел 4. Устройство остановочных комплексов
81 | ГЭСН27-04-005-01 | Устройство оснований толщиной 15 см из щебня фракции 40-70 мм (при укатке каменных материалов с пределом прочности на сжатие свыше 98,1 (1000) МПа (кгс/см2)): однослойных Автомобильные дороги | 1000 м2 основания |  | 0.286 | 217420.73 | 62182.33 | 1360.93 | 15613.68 | 2634.47 | 45207.72 | 12.8 | 17.13
82 | ГЭСН27-04-005-04 | На каждый 1 см изменения толщины слоя добавлять или исключать к нормам с 27-04-005-1 по 27-04-005-3 Автомобильные дороги | 1000 м2 основания |  | 0.286 | 149652.39 | 42800.58 |  | 8608.03 | 1722 | 34192.55 |  | 11.2
83 | ГЭСН27-06-026-01 | Розлив вяжущих материалов Автомобильные дороги | 1 т |  | 0.14 | 5065.57 | 709.18 |  | 43.47 | 17.05 | 665.71 |  | 0.11
84 | ГЭСН27-06-020-01 | Устройство покрытия толщиной 4 см из горячих асфальтобетонных смесей плотных мелкозернистых типа АБВ, плотность каменных материалов: 2,5-2,9 т/м3 Автомобильные дороги | 1000 м2 покрытия |  | 0.286 | 252225.9 | 72136.61 | 1719.83 | 6496.9 | 1009.04 | 63919.88 | 13.14 | 6.56
85 | ГЭСН27-06-021-01 | При изменении толщины покрытия на 0,5 см добавлять или исключать: к норме 27-06-020-1 Автомобильные дороги | 1000 м2 покрытия |  | 0.286 | 55756.11 | 15946.25 | 8.09 | 0.69 |  | 15937.47 | 0.06
Монтаж бортового камня
86 | ГЭСН27-04-001-04 | Устройство подстилающих и выравнивающих слоев оснований: из щебня Автомобильные дороги | 100 м3 материала основания (в плотном теле) |  | 0.1193 | 29907.37 | 3567.95 | 302.12 | 3245.34 | 377.9 | 20.49 | 2.89 | 2.46
87 | СЦМ-408-9080 | Щебень фр.3(5)-20 мм всех марок Автомобильные дороги | м3 |  | 11.93 | 1292.38 | 15418.09 |  |  |  | 15418.09
88 | ГЭСН27-02-010-04 | Установка бортовых камней природных: при других видах покрытий Автомобильные дороги | 100 м бортового камня |  | 3.14 | 219529.22 | 689321.75 | 37518.54 | 2088.38 | 347.63 | 649714.83 | 342.26 | 2.26
Монтаж декоративного ограждения
89 | ГЭСН27-09-001-08 Доп.вып.5 | Устройство металлических пешеходных ограждений (Устройство ограждения металлического декоративного) Автомобильные дороги | 100 м |  | 1.1 | 42317.02 | 46548.72 | 5930.83 | 968.59 |  | 39649.3 | 53.31
90 | калькуляция | Ограждение декоративное Автомобильные дороги | м |  | 110 | 1538.83 | 169271.3 |  |  |  | 169271.3
Раздел 5. Монтаж автопавильонов
91 | прайс - лист (комерческое предложение) | Стоимость автопавильонов (остановочных комплексов) Материалы | шт |  | 4 | 530000 | 2120000 |  |  |  | 2120000
Итого прямые затраты по смете в текущих ценах | [6 empty] | 23346680.13 | 1790966.26 | 629362.26 | 69201.32 | 20926351.61 | 14929.61 | 450.01
Накладные расходы | [6 empty] | 2439183.12
В том числе, справочно:
95%*0,94 ФОТ (от 1955,59) (Поз. 38, 42, 46, 50-51, 53, 66, 68) | [6 empty] | 1746.34
104%*0,94 ФОТ (от 100859,16) (Поз. 35, 39, 43, 47) | [6 empty] | 98599.91
105%*0,94 ФОТ (от 13679,5) (Поз. 34-34.1) | [6 empty] | 13501.67
115%*0,94 ФОТ (от 8352,86) (Поз. 69-71) | [6 empty] | 9029.44
142%*0,94 ФОТ (от 1735320,47) (Поз. 1-33, 54-65, 72-74.6, 75-78.1, 79-90) | [6 empty] | 2316305.76
Сметная прибыль | [6 empty] | 1475403.02
В том числе, справочно:
50%*0.85 ФОТ (от 1955,59) (Поз. 38, 42, 46, 50-51, 53, 66, 68) | [6 empty] | 831.13
55%*0.85 ФОТ (от 13679,5) (Поз. 34-34.1) | [6 empty] | 6395.17
60% ФОТ (от 100859,16) (Поз. 35, 39, 43, 47) | [6 empty] | 60515.5
90%*0.85 ФОТ (от 8352,86) (Поз. 69-71) | [6 empty] | 6389.94
95%*0.85 ФОТ (от 1735320,47) (Поз. 1-33, 54-65, 72-74.6, 75-78.1, 79-90) | [6 empty] | 1401271.28
Итоги по смете:
Автомобильные дороги | [6 empty] | 24301747.93 |  |  |  |  | 13948.55 | 306.04
Отделочные работы | [6 empty] | 47035.05 |  |  |  |  | 115.7 | 0.33
Благоустройство (ремонтно-строительные) | [6 empty] | 496415.67 |  |  |  |  | 786.2 | 129.43
Погрузо-разгрузочные работы при автоперевозках | [6 empty] | 21150.04
Перевозка автотранспортом | [6 empty] | 210466.3
Земляные работы, выполняемые механизированным способом | [6 empty] | 9722.74 |  |  |  |  | 4.7 | 9.72
Озеленение. Защитные лесонасаждения | [6 empty] | 54728.54 |  |  |  |  | 74.46 | 4.49
Материалы | [6 empty] | 2120000
Итого | [6 empty] | 27261266.27 |  |  |  |  | 14929.61 | 450.01
В том числе:
Материалы | [6 empty] | 20926351.61
Машины и механизмы | [6 empty] | 629362.26
ФОТ | [6 empty] | 1860167.58
Накладные расходы | [6 empty] | 2439183.12
Сметная прибыль | [6 empty] | 1475403.02
ВСЕГО по смете | [6 empty] | 27261266.27 |  |  |  |  | 14929.61 | 450.01
Проверил