## Ресурсная смета
Капитальный ремонт ул.Ленина с трамвайными путями от ул.Парковая до иул.25 Октября
(наименование стройки)
ЛОКАЛЬНЫЙ РЕСУРСНЫЙ СМЕТНЫЙ РАСЧЕТ № 1-2
(локальная смета)
Трамвайные пути
(наименование работ и затрат, наименование объекта)
Составлен(а) в текущих (прогнозных) ценах по состоянию на _4 кв.2008 г.
№ пп | Обоснование | Наименование | Ед. изм. | Кол. |  | Сметная стоимость в текущих (прогнозных) ценах, руб. | [5 empty] | Т/з осн. раб. | Т/з мех.
|  |  |  | на ед. | всего | на ед. | общая | В том числе
[8 empty] | Осн.З/п | Эк.Маш. | З/пМех | Мат
1 | 2 | 3 | 4 | 5 | 6 | 7 | 8 | 9 | 10 | 11 | 12 | 13 | 14
Раздел 1.
1 | ГЭСН32-10-001-03 прим. | Разборка железобетонных и металлических плит покрытия трамвайных путей Трамвайные пути | 100 м2 покрытия |  | 7.53 | 11779.1 | 88696.62 | 7528.42 | 81168.2 | 15643.05 |  | 71.91 | 101.73
2 | ГЭСН27-03-008-04 | Разборка покрытий и оснований: асфальтобетонных Автомобильные дороги | 100 м3 конструкций |  | 7.19 | 96862.47 | 696441.16 | 141712.6 | 554728.56 | 50448.85 |  | 1292.76 | 328.08
3 | ГЭСН32-12-001-04 | Разборка пути из рельсов трамвайного и железнодорожного профиля типа: ТВ-65, ТВ-60, Р-65, Р-50 при количестве деревянных шпал 1680 шт на 1 км Трамвайные пути | 1 км пути |  | 1.135 | 362212.59 | 411111.29 | 238043.04 | 169203.05 | 34270.51 | 3865.2 | 2139.52 | 222.87
4 | ГЭСН32-12-001-04 | Разборка пути из рельсов трамвайного и железнодорожного профиля типа: ТВ-65, ТВ-60, Р-65, Р-50 при количестве деревянных шпал 1680 шт на 1 км Трамвайные пути | 1 км пути |  | 1.135 | 414644.98 | 470622.05 | 297553.8 | 169203.05 | 34270.51 | 3865.2 | 2674.4 | 222.87
5 | ГЭСН01-01-013-08 | Разработка грунта с погрузкой на автомобили-самосвалы экскаваторами с ковшом вместимостью 0,65 (0,5-1) м3, группа грунтов: 2 Земляные работы, выполняемые механизированным способом | 1000 м3 грунта |  | 2.78 | 36662.88 | 101922.81 | 3112.65 | 98731.67 | 14145.34 | 78.49 | 31.72 | 91.99
6 | ГЭСН01-02-057-03 | Разработка грунта вручную в траншеях глубиной до 2 м без креплений с откосами, группа грунтов: 3 Земляные работы, выполняемые ручным способом | 100 м3 грунта |  | 7.94 | 24336.24 | 193229.75 | 193229.75 |  |  |  | 1969.12
7 | ГЭСН01-01-016-02 | Работа на отвале, группа грунтов0: 2-3 Земляные работы, выполняемые механизированным способом | 1000 м3 грунта |  | 3.57 | 3396.73 | 12126.33 | 1278.67 | 10746.88 | 2223.29 | 100.78 | 13.03 | 14.46
8 | ГЭСН01-02-027-02 | Планировка площадей механизированным способом, группа грунтов: 2 Земляные работы, выполняемые по другим видам работ (подготовительным, сопутствующим, укрепительным) | 1000 м2 спланированной площади |  | 7.945 | 1433.38 | 11388.2 |  | 11388.2 | 1343.9 |  |  | 8.74
9 | ГЭСН32-03-001-02 | Балластировка пути ПГС Трамвайные пути | 100 м3 балласта в призме |  | 3.973 | 87909.99 | 349266.39 | 104815.57 | 36777.27 | 5327.28 | 207673.55 | 942.08 | 34.64
10 | ГЭСН32-03-001-02 | Балластировка пути ПГС Трамвайные пути | 100 м3 балласта в призме |  | 3.973 | 94505.48 | 375470.27 | 131019.45 | 36777.27 | 5327.28 | 207673.55 | 1177.6 | 34.64
11 | ГЭСН32-03-001-01 | Балластировка пути, стрелочных переводов и глухих пересечений балластом: щебеночным Трамвайные пути | 100 м3 балласта в призме |  | 13.9 | 122146.32 | 1697833.85 | 384339.73 | 163104.55 | 23746.48 | 1150389.57 | 3454.43 | 154.43
12 | ГЭСН32-03-001-01 | Балластировка пути, стрелочных переводов и глухих пересечений балластом: щебеночным Трамвайные пути | 100 м3 балласта в призме |  | 13.9 | 129058.91 | 1793918.85 | 480424.73 | 163104.55 | 23746.48 | 1150389.57 | 4318.04 | 154.43
13 | ГЭСН32-04-001-03 | Укладка пути звеньями длиной 12,5 м на прямых участках рельсами типа Т-62 с костыльным скреплением при количестве деревянных шпал на 1 км: 1680 шт Трамвайные пути | 1 км пути |  | 0.924 | 7045766.56 | 6510288.3 | 134259.55 | 155047.14 | 23740.02 | 6220981.61 | 1155.72 | 154.39
14 | ГЭСН32-04-001-03 | Укладка пути звеньями длиной 12,5 м на прямых участках рельсами типа Т-62 с костыльным скреплением при количестве деревянных шпал на 1 км: 1680 шт Трамвайные пути | 1 км пути |  | 0.924 | 7082092.19 | 6543853.18 | 167824.43 | 155047.14 | 23740.02 | 6220981.61 | 1444.65 | 154.39
15 | ГЭСН32-04-002-02 | Укладка пути отдельными элементами на кривых участках рельсами типа Т-62 с костыльным скреплением при количестве деревянных шпал на 1 км: 1680 шт Трамвайные пути | 1 км пути |  | 0.211 | 7291469.3 | 1538500.02 | 45874.7 | 31836.74 | 5820.75 | 1460788.58 | 394.89 | 37.85
16 | ГЭСН32-04-002-02 | Укладка пути отдельными элементами на кривых участках рельсами типа Т-62 с костыльным скреплением при количестве деревянных шпал на 1 км: 1680 шт Трамвайные пути | 1 км пути |  | 0.211 | 7291469.3 | 1538500.02 | 45874.7 | 31836.74 | 5820.75 | 1460788.58 | 394.89 | 37.85
17 | ГЭСН32-12-003-01 | Разборка литых одиночных переводов Трамвайные пути | 1 комплект |  | 10 | 8831.98 | 88319.8 | 48731.4 | 35968.4 | 6289.2 | 3620 | 451.3 | 40.9
18 | ГЭСН32-12-004-01 | Разборка стрелочных переводов с пересечением Трамвайные пути | 1 комплект |  | 5 | 15171.85 | 75859.25 | 38133.15 | 34084.8 | 5950.9 | 3641.3 | 353.15 | 38.7
19 | ГЭСН32-06-001-02 | Укладка литых одиночных стрелочных переводов: N эпюры 3191а (Р-30) Трамвайные пути | 1 комплект |  | 5 | 325558.8 | 1627794 | 101532.6 | 30797.75 | 5428.1 | 1495463.65 | 874 | 35.3
20 | ГЭСН32-06-001-02 | Укладка литых одиночных стрелочных переводов: N эпюры 2398а (Р-30) Трамвайные пути | 1 комплект |  | 1 | 325558.8 | 325558.8 | 20306.52 | 6159.55 | 1085.62 | 299092.73 | 174.8 | 7.06
21 | ГЭСН32-06-002-02 | Укладка литых стрелочных переводов с пересечением: N эпюры 481а (Р-30) Трамвайные пути | 1 комплект |  | 1 | 692679.66 | 692679.66 | 38437.17 | 12303.67 | 2160.47 | 641938.82 | 330.87 | 14.05
22 | ГЭСН32-06-002-02 | Укладка литых стрелочных переводов с пересечением: N эпюры 481 (Р-50) Трамвайные пути | 1 комплект |  | 2 | 692679.66 | 1385359.32 | 76874.34 | 24607.34 | 4320.94 | 1283877.64 | 661.74 | 28.1
23 | ГЭСН32-06-002-01 | Укладка литых стрелочных переводов с пересечением: N эпюры 30330 (Р-30) Трамвайные пути | 1 комплект |  | 2 | 684298.15 | 1368596.3 | 68772.64 | 23763.76 | 4139.48 | 1276059.9 | 592 | 26.92
24 | ГЭСН32-06-002-06 | Укладка разветвления двухколейного симметричного, N эпюры 30888 (Р-30) Трамвайные пути | 1 комплект |  | 1 | 736265.19 | 736265.19 | 54955.38 | 17675.54 | 3115.38 | 663634.27 | 473.06 | 20.26
25 | ГЭСН32-06-001-03 | Укладка литых одиночных стрелочных переводов: N эпюры 640а (Р-30) Трамвайные пути | 1 комплект |  | 1 | 324897.13 | 324897.13 | 19500.3 | 6304.1 | 1111.76 | 299092.73 | 167.86 | 7.23
26 | ГЭСН32-06-001-04 | Укладка литых одиночных стрелочных переводов: N эпюры 2394а (Р-30) Трамвайные пути | 1 комплект |  | 2 | 325598.06 | 651196.12 | 39253.84 | 12835.56 | 2266.56 | 599106.72 | 337.9 | 14.74
27 | ГЭСН32-09-001-01 | Сборка стыков на болтах Трамвайные пути | 100 стыков нитки |  | 1.83 | 32098.58 | 58740.4 | 51177.05 | 7563.35 | 2254.01 |  | 440.54 | 14.66
28 | ГЭСН32-09-001-01 | Сборка стыков на болтах Трамвайные пути | 100 стыков нитки |  | 1.83 | 39089.98 | 71534.66 | 63971.31 | 7563.35 | 2254.01 |  | 550.67 | 14.66
29 | ГЭСН32-09-001-03 | Сварка стыков электродуговая (ванный способ) Трамвайные пути | 100 стыков нитки |  | 1.83 | 126333.73 | 231190.73 | 51906.25 | 146007.63 | 25821.19 | 33276.85 | 446.81 | 167.92
30 | ГЭСН32-09-001-03 | Сварка стыков электродуговая (ванный способ) Трамвайные пути | 100 стыков нитки |  | 1.83 | 133424.75 | 244167.29 | 64882.81 | 146007.63 | 25821.19 | 33276.85 | 558.52 | 167.92
31 | ГЭСН32-11-001-03 | Послеосадочный ремонт трамвайных путей на деревянных шпалах при балласте: щебеночном Трамвайные пути | 1 км пути |  | 1.135 | 130904.28 | 148576.36 | 144077.17 | 4499.19 | 1214.72 |  | 1276.15 | 7.9
32 | ГЭСН32-11-001-03 | Послеосадочный ремонт трамвайных путей на деревянных шпалах при балласте: щебеночном Трамвайные пути | 1 км пути |  | 1.135 | 162639.34 | 184595.65 | 180096.47 | 4499.18 | 1214.72 |  | 1595.19 | 7.9
33 | ГЭСН32-08-002-01 | Установка путевых тяг на прямых участках пути из рельсов всех типов Трамвайные пути | 100 тяг |  | 3.7 | 39643.63 | 146681.43 | 30664.12 | 3012.98 |  | 113004.33 | 240.35
34 | ГЭСН32-08-002-01 | Установка путевых тяг на прямых участках пути из рельсов всех типов Трамвайные пути | 100 тяг |  | 3.7 | 41715.53 | 154347.46 | 38330.15 | 3012.98 |  | 113004.33 | 300.44
35 | ГЭСН32-08-002-02 | Установка путевых тяг на кривых участках пути из рельсов: трамвайного профиля без контррельсов Трамвайные пути | 100 тяг |  | 0.85 | 46895.27 | 39860.98 | 13208.35 | 692.17 |  | 25960.46 | 103.53
36 | ГЭСН32-08-002-02 | Установка путевых тяг на кривых участках пути из рельсов: трамвайного профиля без контррельсов Трамвайные пути | 100 тяг |  | 0.85 | 50780.08 | 43163.07 | 16510.44 | 692.17 |  | 25960.46 | 129.41
37 | ГЭСН27-09-008-01 | Установка дорожных знаков: на металлических стойках Автомобильные дороги | 100 знаков |  | 0.2 | 121637.68 | 24327.54 | 8356.84 | 2941.37 | 500.98 | 13029.33 | 72.96 | 3.26
38 | ГЭСН27-09-008-01 | Демонтаж дорожных знаков: на металлических стойках Автомобильные дороги | 100 знаков |  | 0.2 | 35365.31 | 7073.06 | 5014.1 | 2058.96 | 350.69 |  | 43.78 | 2.28
39 | ГЭСН27-06-025-01 | Устройство оснований из готовой цементогрунтовой смеси толщиной 4 см Автомобильные дороги | 1000 м2 основания |  | 7.264 | 143101.28 | 1039487.7 | 25521.7 | 255236.62 | 26573.09 | 758729.38 | 226.06 | 172.81
40 | ГЭСН32-10-001-02 | Укладка железобетонных плит покрытия трамвайных путей при толщине плиты 160 мм Трамвайные пути | 100 м2 покрытия |  | 36.32 | 26668.78 | 968610.09 | 282665.85 | 247247.67 | 41998.63 | 438696.57 | 2700.03 | 273.13
41 | ГЭСН32-10-001-02 | Укладка железобетонных плит покрытия трамвайных путей при толщине плиты 160 мм Трамвайные пути | 100 м2 покрытия |  | 36.32 | 28614.44 | 1039276.46 | 353332.22 | 247247.67 | 41998.63 | 438696.57 | 3375.22 | 273.13
42 | цена завода | Плита ПН 8.23.16 Трамвайные пути | шт. |  | 1974 | 6525.42 | 12881179.08 |  |  |  | 12881179.08
43 | цена завода | Плита ПМ 146.23.16 Трамвайные пути | шт. |  | 987 | 10169.49 | 10037286.63 |  |  |  | 10037286.63
44 | цена завода | Плита ПН 132.23.16 Трамвайные пути | шт. |  | 1974 | 8983.05 | 17732540.7 |  |  |  | 17732540.7
Раздел 2. Перевозка
45 | СЦП3-2-10-1 | Перевозка метал.плит, рельсов и скреплений после разборки на базу, расстояние перевозки 10 км: класс груза 1 Перевозка автотранспортом | 1 т |  | 325 | 78.95 | 25658.75 |  | 25658.75
46 | СЦП3-3-28-1 | Перевозка навалочных грузов автомобилями-самосвалами (работающими вне карьеров), расстояние перевозки 28 км: класс груза 1 (грунт, лом асфальта, лом ж/б плит, шпалы после разборки) Перевозка автотранспортом | 1 т |  | 6530 | 149.57 | 976692.1 |  | 976692.1
Итого прямые затраты по смете в текущих ценах | [6 empty] | 75664684.8 | 4213103.96 | 4153835.25 | 475484.78 | 67297745.59 | 37951.1 | 3092.19
Итого прямые затраты по смете с учетом коэффициентов к итогам | [6 empty] | 77338072.64 | 5055724.75 | 4984602.3 | 570581.74 | 67297745.59 | 45541.31 | 3710.63
В том числе, справочно:
5. Производство строительных и других работ вблизи объектов, находящихся под высоким напряжением, в том числе в охранной зоне действующей воздушной линии электропередачи ОЗП=1,2; ЭМ=1,2; ЗПМ=1,2; ТЗ=1,2; ТЗМ=1,2 (Поз. 1, 3-4, 9-36, 40-44, 2, 37-39, 5, 7, 6, 8, 45-46) | [6 empty] | 1673387.84 | 842620.79 | 830767.05 | 95096.96 |  | 7590.22 | 618.438
Накладные расходы | [6 empty] | 5936630.49
В том числе, справочно:
80%*0,94 ФОТ (от 233488,38) (Поз. 6, 8) | [6 empty] | 175583.27
95%*0,94 ФОТ (от 24911,94) (Поз. 5, 7) | [6 empty] | 22246.36
112%*0,94 ФОТ (от 5057731,55) (Поз. 1, 3-4, 9-36, 40-44) | [6 empty] | 5324779.78
142%*0,94 ФОТ (от 310174,62) (Поз. 2, 37-39) | [6 empty] | 414021.08
Сметная прибыль | [6 empty] | 3058778.14
В том числе, справочно:
45%*0,85 ФОТ (от 233488,38) (Поз. 6, 8) | [6 empty] | 89309.31
50%*0,85 ФОТ (от 24911,94) (Поз. 5, 7) | [6 empty] | 10587.57
63%*0,85 ФОТ (от 5057731,55) (Поз. 1, 3-4, 9-36, 40-44) | [6 empty] | 2708415.25
95%*0,85 ФОТ (от 310174,62) (Поз. 2, 37-39) | [6 empty] | 250466.01
Итоги по смете:
Трамвайные пути | [6 empty] | 81819638.39 |  |  |  |  | 41162 | 2964.68
Автомобильные дороги | [6 empty] | 2630930.7 |  |  |  |  | 1962.67 | 607.72
Земляные работы, выполняемые механизированным способом | [6 empty] | 169657.04 |  |  |  |  | 53.7 | 127.74
Земляные работы, выполняемые ручным способом | [6 empty] | 494938.69 |  |  |  |  | 2362.94
Земляные работы, выполняемые по другим видам работ (подготовительным, сопутствующим, укрепительным) | [6 empty] | 15495.43 | [5 empty] | 10.49
Перевозка автотранспортом | [6 empty] | 1202821.02
Итого | [6 empty] | 86333481.27 |  |  |  |  | 45541.31 | 3710.63
В том числе:
Материалы | [6 empty] | 67297745.59
Машины и механизмы | [6 empty] | 4984602.3
ФОТ | [6 empty] | 5626306.49
Накладные расходы | [6 empty] | 5936630.49
Сметная прибыль | [6 empty] | 3058778.14
Обкатка трамвайных путей | [6 empty] | 917555.2
Итого с учетом доп. затрат в тек ценах | [6 empty] | 87251036.47
Проверил