## Ресурсная смета
Капитальный ремонт ул.Ленина с трамвайными путями от ул.Парковая до иул.25 Октября
(наименование стройки)
ЛОКАЛЬНЫЙ РЕСУРСНЫЙ СМЕТНЫЙ РАСЧЕТ № 1-6
(локальная смета)
|  | на | Ливневая канализация Ленина
(наименование работ и затрат, наименование объекта)
Составлен(а) в текущих (прогнозных) ценах по состоянию на 4 кв.2008_ г.
№ пп | Обоснование | Наименование | Ед. изм. | Кол. |  | Сметная стоимость в текущих (прогнозных) ценах, руб. | [5 empty] | Т/з осн. раб. | Т/з мех.
|  |  |  | на ед. | всего | на ед. | общая | В том числе
[8 empty] | Осн.З/п | Эк.Маш. | З/пМех | Мат
1 | 2 | 3 | 4 | 5 | 6 | 7 | 8 | 9 | 10 | 11 | 12 | 13 | 14
Раздел 1. Земляные работы
1 | ГЭСН01-01-009-08 Доп. вып.2 | Разработка грунта в траншеях экскаватором "обратная лопата" с ковшом вместимостью 0,65 (0,5-1) м3 в отвал, группа грунтов: 2 Земляные работы, выполняемые механизированным способом | 1000 м3 грунта |  | 0.78 | 32830.35 | 25608 |  | 25608 | 3352 |  |  | 21.8
2 | ГЭСН01-01-009-08 Доп. вып.2 | Разработка грунта в траншеях экскаватором "обратная лопата" с ковшом вместимостью 0,65 (0,5-1) м3 в отвал, группа грунтов: 2 Земляные работы, выполняемые механизированным способом | 1000 м3 грунта |  | 0.3 | 39396.42 | 11819 |  | 11819 | 1547 |  |  | 10.06
3 | ГЭСН01-01-022-08 Доп. вып.2 | Разработка грунта в траншеях экскаватором "обратная лопата" с ковшом вместимостью 0,65 (0,5-1) м3 с погрузкой в автомобили-самосвалы, группа грунтов: 2 Земляные работы, выполняемые механизированным способом | 1000 м3 грунта |  | 1.02 | 35344.01 | 36051 |  | 36051 | 4719 |  |  | 30.69
4 | СЦП3-3-30-1 | Перевозка грунта автомобилями-самосвалами (работающими вне карьеров), расстояние перевозки 30 км: класс груза 1 Перевозка грузов автомобильным транспортом | 1 т |  | 1836 | 154.97 | 284518 |  |  |  | 284518
5 | ГЭСН01-02-055-08 | Доработка грунта вручную с креплениями в траншеях шириной до 2 м, глубиной до 3 м, группа грунтов: 2 Земляные работы, выполняемые ручным способом | 100 м3 грунта |  | 0.6 | 40534.24 | 24321 | 24321 |  |  |  | 218.59
6 | ГЭСН01-02-063-02 | Разработка грунта в траншеях и котлованах глубиной более 3 м вручную с подъемом краном при наличии креплений, группа грунтов: 2 Земляные работы, выполняемые ручным способом | 100 м3 грунта |  | 3.8 | 58766.6 | 223313 | 140942 | 82371 | 61284 |  | 1230.5 | 398.54
7 | ГЭСН01-02-066-01 | Крепление инвентарными щитами стенок траншей шириной до 2 м в грунтах: неустойчивых и мокрых Земляные работы, выполняемые по другим видам работ (подготовительным, сопутствующим, укрепительным) | 100 м2 креплений |  | 21.52 | 8739 | 188063 | 64087 | 14158 | 2383 | 109818 | 559.52 | 15.49
8 | ГЭСН01-02-066-02 | Крепление инвентарными щитами стенок траншей шириной до 2 м в грунтах: устойчивых Земляные работы, выполняемые по другим видам работ (подготовительным, сопутствующим, укрепительным) | 100 м2 креплений |  | 10.14 | 8074.67 | 81877 | 23461 | 6671 | 1123 | 51745 | 204.83 | 7.3
9 | СЦЭМ-310104 | Насосы для водопонижения и водоотлива 5,5 кВт Земляные работы, выполняемые по другим видам работ (подготовительным, сопутствующим, укрепительным) | маш.-ч |  | 720 | 49.57 | 35690 |  | 35690
10 | ГЭСН01-01-034-02 | Засыпка траншей и котлованов с перемещением грунта до 5 м бульдозерами мощностью: 96 (130) кВт (л.с.), 2 группа грунтов Земляные работы, выполняемые механизированным способом | 1000 м3 грунта |  | 1.58 | 6057.18 | 9570 |  | 9570 | 1630 |  |  | 10.6
11 | ГЭСН01-02-005-01 | Уплотнение грунта пневматическими трамбовками, группа грунтов: 1, 2 Земляные работы, выполняемые механизированным способом | 100 м3 уплотненного грунта |  | 15.8 | 3172.53 | 50126 | 22676 | 27450 | 7386 |  | 197.97 | 48.03
12 | ГЭСН01-01-034-01 | Засыпка траншей и котлованов с перемещением грунта до 5 м бульдозерами мощностью: 96 (130) кВт (л.с.), 1 группа грунтов Земляные работы, выполняемые механизированным способом | 1000 м3 грунта |  | 0.8 | 5335.02 | 4268 |  | 4268 | 727 |  |  | 4.73
13 | 408-0200 | Смесь песчано-гравийная природная Материалы для строительных работ | м3 |  | 800 | 427.96 | 342368 |  |  |  | 342368
14 | ГЭСН22-06-011-01 | Подвешивание подземных коммуникаций при пересечении их трассой трубопровода, площадь сечения коробов: до 0,1 м2 Наружные сети водопровода, канализации, теплоснабжения, газопровода | 1 м короба |  | 10 | 623.51 | 6235 | 1466 | 2431 | 400 | 2338 | 12.8 | 2.6
15 | ГЭСН09-03-015-01 | Монтаж швеллера и двутавра для подвешивания подземных коммуникаций Строительные металлические конструкции | 1 т конструкций |  | 0.96 | 38670.56 | 37124 | 1786 | 1488 | 258 | 33850 | 15.16 | 1.68
16 | ГЭСН09-03-015-01 | Демонтаж швеллера и двутавра для подвешивания подземных коммуникаций Строительные металлические конструкции | 1 т конструкций |  | 0.96 | 37647.49 | 36142 | 1250 | 1042 | 181 | 33850 | 10.61 | 1.18
17 | 201-9002 | Конструкции стальные Строительные металлические конструкции | т |  | 0.16 | 34757 | 5561 |  |  |  | 5561
Раздел 2. Канализация К2
19 | ГЭСН23-01-001-01 | Устройство основания: песчаного Наружные сети водопровода, канализации, теплоснабжения, газопровода | 10 м3 основания |  | 22 | 6120.58 | 134653 | 23863 | 4286 | 1184 | 106504 | 224.4 | 7.7
20 | ГЭСН22-01-021-08 | Укладка трубопроводов из полиэтиленовых труб диаметром: 300 мм Наружные сети водопровода, канализации, теплоснабжения, газопровода | 1 км трубопровода |  | 0.11 | 104921.77 | 11541 | 4812 | 6447 | 1257 | 282 | 38.71 | 8.17
21 | 530-0019-1 | Канализационные трубы из полипропилена "PRAGMA": диаметром 300 мм Наружные сети водопровода, канализации, теплоснабжения, газопровода | м |  | 111.1 | 1006.29 | 111799 |  |  |  | 111799
22 | ГЭСН22-01-021-13 Доп.вып.5 | Укладка трубопроводов из полиэтиленовых труб диаметром: 600 мм (футляров) Наружные сети водопровода, канализации, теплоснабжения, газопровода | 1 км трубопровода |  | 0.04 | 223538.45 | 8942 | 3795 | 4746 | 958 | 401 | 30.93 | 6.23
23 | 530-0019-2 | Канализационные трубы из полипропилена "PRAGMA": диаметром 600 мм Наружные сети водопровода, канализации, теплоснабжения, газопровода | м |  | 40.4 | 5379.6 | 217336 |  |  |  | 217336
24 | ГЭСН22-05-003-05 | Протаскивание в футляр труб диаметром: 300 мм Наружные сети водопровода, канализации, теплоснабжения, газопровода | 100 м трубы, уложенной в футляр |  | 0.4 | 28498.96 | 11400 | 4747 | 254 | 18 | 6399 | 36.28 | 0.12
25 | ГЭСН22-05-004-01 | Заделка битумом и прядью концов футляра диаметром: 600 мм Наружные сети водопровода, канализации, теплоснабжения, газопровода | 1 футляр |  | 4 | 2891.42 | 11566 | 3869 | 2372 | 31 | 5325 | 31.96 | 0.2
26 | ГЭСН22-01-021-15 Доп.вып.5 | Укладка трубопроводов из полиэтиленовых труб диаметром: 800 мм Наружные сети водопровода, канализации, теплоснабжения, газопровода | 1 км трубопровода |  | 0.02 | 266187.03 | 5324 | 2266 | 2701 | 491 | 357 | 18.47 | 3.19
27 | 530-0019-3 | Канализационные трубы из полипропилена "PRAGMA": диаметром 800 мм Наружные сети водопровода, канализации, теплоснабжения, газопровода | м |  | 20.2 | 10366.23 | 209398 |  |  |  | 209398
28 | ГЭСН22-05-003-12 | Протаскивание в футляр труб диаметром: 800 мм Наружные сети водопровода, канализации, теплоснабжения, газопровода | 100 м трубы, уложенной в футляр |  | 0.12 | 64953.71 | 7794 | 1947 | 118 | 13 | 5729 | 14.88 | 0.08
29 | ГЭСН22-05-004-03 | Заделка битумом и прядью концов футляра диаметром: 1000 мм Наружные сети водопровода, канализации, теплоснабжения, газопровода | 1 футляр |  | 1 | 3697.12 | 3697 | 1108 | 815 | 9 | 1774 | 9.15 | 0.06
30 | ГЭСН22-01-021-17 Доп.вып.5 | Укладка трубопроводов из полиэтиленовых труб диаметром: 1000 мм Наружные сети водопровода, канализации, теплоснабжения, газопровода | 1 км трубопровода |  | 0.4 | 345389.35 | 138156 | 55987 | 71023 | 14242 | 11146 | 456.33 | 92.62
31 | 530-0019-4 | Канализационные трубы из полипропилена "PRAGMA": диаметром 1000 мм Наружные сети водопровода, канализации, теплоснабжения, газопровода | м |  | 404 | 15321.34 | 6189821 |  |  |  | 6189821
32 | ГЭСН23-03-001-08 | Устройство круглых сборных железобетонных канализационных колодцев диаметром: 2 м в грунтах мокрых Наружные сети водопровода, канализации, теплоснабжения, газопровода | 10 м3 железобетонных и бетонных конструкций колодцев |  | 4.288 | 60906.08 | 261165 | 48190 | 69856 | 11651 | 143119 | 392.78 | 75.77
33 | 445-3120-103 | Плиты железобетонные днищ колодцев марки ПН 20 Наружные сети водопровода, канализации, теплоснабжения, газопровода | шт. |  | 8 | 8486.85 | 67895 |  |  |  | 67895
34 | 445-3310-103 | Кольца железобетонные объемные марки КС 10.6 Наружные сети водопровода, канализации, теплоснабжения, газопровода | шт. |  | 2 | 1930.4 | 3861 |  |  |  | 3861
35 | 445-3310-104 | Кольца железобетонные объемные марки КС 10.9 Наружные сети водопровода, канализации, теплоснабжения, газопровода | шт. |  | 4 | 2899.68 | 11599 |  |  |  | 11599
36 | 445-3310-108 | Кольца железобетонные объемные марки КС 20,6 Наружные сети водопровода, канализации, теплоснабжения, газопровода | шт. |  | 3 | 4669.31 | 14008 |  |  |  | 14008
37 | 445-3310-108 | Кольца железобетонные объемные марки КС 20,9 Наружные сети водопровода, канализации, теплоснабжения, газопровода | шт. |  | 11 | 6803.85 | 74842 |  |  |  | 74842
38 | 445-3120-202 | Плиты железобетонные перекрытий колодцев марки ПП 10-2 Наружные сети водопровода, канализации, теплоснабжения, газопровода | шт. |  | 8 | 2157.65 | 17261 |  |  |  | 17261
39 | 445-3120-206 | Плиты железобетонные перекрытий колодцев марки 1ПП 20-2 Наружные сети водопровода, канализации, теплоснабжения, газопровода | шт. |  | 8 | 7732.93 | 61863 |  |  |  | 61863
40 | 445-3310-102 | Кольца железобетонные объемные марки КС 10.3 Наружные сети водопровода, канализации, теплоснабжения, газопровода | шт. |  | 6 | 1408.3 | 8450 |  |  |  | 8450
41 | 445-3310-102 | Кольца железобетонные объемные марки КО 6 Наружные сети водопровода, канализации, теплоснабжения, газопровода | шт. |  | 17 | 1183.03 | 20112 |  |  |  | 20112
42 | 103-0754 | Люк чугунный тяжелый Наружные сети водопровода, канализации, теплоснабжения, газопровода | шт |  | 11 | 2256.12 | 24817 |  |  |  | 24817
43 | 201-0650 | Стремянки Наружные сети водопровода, канализации, теплоснабжения, газопровода | т |  | 0.14 | 34800.84 | 4872 |  |  |  | 4872
44 | ГЭСН23-03-007-04 | Устройство круглых дождеприемных колодцев для дождевой канализации из сборного железобетона диаметром 1,0 м: в грунтах мокрых Наружные сети водопровода, канализации, теплоснабжения, газопровода | 10 м3 железобетонных, бетонных и кирпичных конструкций колодцев |  | 0.719 | 57668.77 | 41464 | 14294 | 18254 | 3032 | 8916 | 123.04 | 19.72
45 | 103-0750 | Люк чугунный с решеткой для дождеприемного колодца ЛР Наружные сети водопровода, канализации, теплоснабжения, газопровода | шт |  | 13 | 15321.29 | 199177 |  |  |  | 199177
46 | 445-3120-101 | Плиты железобетонные днищ колодцев марки ПН 10 Наружные сети водопровода, канализации, теплоснабжения, газопровода | шт. |  | 13 | 2512.89 | 32668 |  |  |  | 32668
47 | 445-3310-103 | Кольца железобетонные объемные марки КС 10.6 Наружные сети водопровода, канализации, теплоснабжения, газопровода | шт. |  | 8 | 1930.4 | 15443 |  |  |  | 15443
48 | 445-3310-104 | Кольца железобетонные объемные марки КС 10.9 Наружные сети водопровода, канализации, теплоснабжения, газопровода | шт. |  | 9 | 2899.68 | 26097 |  |  |  | 26097
49 | 445-3120-202 | Плиты железобетонные перекрытий колодцев марки КЦП 4-10 Наружные сети водопровода, канализации, теплоснабжения, газопровода | шт. |  | 13 | 842.97 | 10959 |  |  |  | 10959
50 | ГЭСНр66-23-01 | Замена люков колодцев Наружные инженерные сети: другие работы (ремонтно-строительные) | 1 люк |  | 3 | 4054.93 | 12165 | 1254 | 272 | 46 | 10639 | 10.95 | 0.3
51 | ГЭСН23-04-008-02 | Присоединение канализационных трубопроводов к существующей сети в грунтах: мокрых Наружные сети водопровода, канализации, теплоснабжения, газопровода | 1 врезка |  | 3 | 2479.9 | 7440 | 6261 |  |  | 1179 | 51.03
Раздел 3. Демонтажные работы
52 | ГЭСН23-03-001-08 | Демонтаж круглых сборных железобетонных канализационных колодцев диаметром: 2 м в грунтах мокрых Наружные сети водопровода, канализации, теплоснабжения, газопровода | 10 м3 железобетонных и бетонных конструкций колодцев |  | 4 | 22023.64 | 88095 | 35963 | 52132 | 8695 |  | 293.12 | 56.54
53 | ГЭСН23-03-001-04 | Демонтаж круглых сборных железобетонных канализационных колодцев диаметром: 1 м в грунтах мокрых Наружные сети водопровода, канализации, теплоснабжения, газопровода | 10 м3 железобетонных и бетонных конструкций колодцев |  | 1.36 | 33637.21 | 45747 | 21182 | 24565 | 4084 |  | 172.64 | 26.56
54 | ГЭСН22-01-006-10 | Демонтаж чугунных напорных раструбных труб при заделке раструбов асбестоцементом диаметром: 400 мм Наружные сети водопровода, канализации, теплоснабжения, газопровода | 1 км трубопровода |  | 0.1 | 152781.93 | 15278 | 5982 | 9296 | 1777 |  | 48.12 | 11.56
55 | ГЭСН22-01-006-14 | Демонтаж чугунных напорных раструбных труб при заделке раструбов асбестоцементом диаметром: 800 мм Наружные сети водопровода, канализации, теплоснабжения, газопровода | 1 км трубопровода |  | 0.03 | 380591.33 | 11418 | 3938 | 7480 | 1073 |  | 31.68 | 6.98
56 | ГЭСН22-01-006-16 | Демонтаж чугунных напорных раструбных труб при заделке раструбов асбестоцементом диаметром: 1000 мм Наружные сети водопровода, канализации, теплоснабжения, газопровода | 1 км трубопровода |  | 0.34 | 451272.75 | 153433 | 58838 | 94595 | 13552 |  | 473.28 | 88.13
57 | СЦП1-3-26 | Погрузочные работы при автомобильных перевозках: Мусор строительный Погрузо-разгрузочные работы при автомобильных перевозках | за т груза |  | 372.24 | 10.91 | 4062 |  |  |  | 4062
58 | СЦП1-4-26 | Разгрузочные работы при автомобильных перевозках: Мусор строительный Погрузо-разгрузочные работы при автомобильных перевозках | за т груза |  | 372.24 | 15.45 | 5750 |  |  |  | 5750
59 | СЦП3-2-30-1 | Перевозка строительного мусора, расстояние перевозки 30 км: класс груза 1 Перевозка грузов автомобильным транспортом | 1 т |  | 372.24 | 163.73 | 60948 |  |  |  | 60948
Итого прямые затраты по смете в текущих ценах | [6 empty] | 9764970 | 578285 | 627829 | 147103 | 8558856 | 4907.73 | 956.63
Накладные расходы | [6 empty] | 721746
В том числе, справочно:
80%*0,94 ФОТ (от 317601) (Поз. 5-9) | [6 empty] | 238836
90%*0,94 ФОТ (от 3475) (Поз. 15-17) | [6 empty] | 2940
95%*0,94 ФОТ (от 42037) (Поз. 1-3, 10-12) | [6 empty] | 37539
108%*0,94 ФОТ (от 1300) (Поз. 50) | [6 empty] | 1320
130%*0,94 ФОТ (от 360975) (Поз. 14, 19-49, 51-56) | [6 empty] | 441111
Сметная прибыль | [6 empty] | 415821
В том числе, справочно:
45%*0,85 ФОТ (от 317601) (Поз. 5-9) | [6 empty] | 121482
50%*0,85 ФОТ (от 42037) (Поз. 1-3, 10-12) | [6 empty] | 17866
68% ФОТ (от 1300) (Поз. 50) | [6 empty] | 884
85%*0,85 ФОТ (от 3475) (Поз. 15-17) | [6 empty] | 2511
89%*0,85 ФОТ (от 360975) (Поз. 14, 19-49, 51-56) | [6 empty] | 273078
Итоги по смете:
Земляные работы, выполняемые механизированным способом | [6 empty] | 192847 |  |  |  |  | 197.97 | 125.91
Перевозка грузов автомобильным транспортом | [6 empty] | 345466
Земляные работы, выполняемые ручным способом | [6 empty] | 504651 |  |  |  |  | 1449.09 | 398.54
Земляные работы, выполняемые по другим видам работ (подготовительным, сопутствующим, укрепительным) | [6 empty] | 408931 |  |  |  |  | 764.35 | 22.79
Материалы для строительных работ | [6 empty] | 342368
Наружные сети водопровода, канализации, теплоснабжения, газопровода | [6 empty] | 8999815 |  |  |  |  | 2459.6 | 406.23
Строительные металлические конструкции | [6 empty] | 84278 |  |  |  |  | 25.77 | 2.86
Наружные инженерные сети: другие работы (ремонтно-строительные) | [6 empty] | 14369 |  |  |  |  | 10.95 | 0.3
Погрузо-разгрузочные работы при автомобильных перевозках | [6 empty] | 9812
Итого | [6 empty] | 10902537 |  |  |  |  | 4907.73 | 956.63
В том числе:
Материалы | [6 empty] | 8558856
Машины и механизмы | [6 empty] | 627829
ФОТ | [6 empty] | 725388
Накладные расходы | [6 empty] | 721746
Сметная прибыль | [6 empty] | 415821
ВСЕГО по смете | [6 empty] | 10902537 |  |  |  |  | 4907.73 | 956.63
Проверил