## Ресурсная смета
Капитальный ремонт ул.Ленина с трамвайными путями от ул.Парковая до иул.25 Октября
(наименование стройки)
ЛОКАЛЬНЫЙ РЕСУРСНЫЙ СМЕТНЫЙ РАСЧЕТ № 5-1
(локальная смета)
|  | на | Пересечения и примыкания
(наименование работ и затрат, наименование объекта)
Составлен(а) в текущих (прогнозных) ценах по состоянию на 4 кв. 2008 г.
№ пп | Обоснование | Наименование | Ед. изм. | Кол. |  | Сметная стоимость в текущих (прогнозных) ценах, руб. | [5 empty] | Т/з осн. раб. | Т/з мех.
|  |  |  | на ед. | всего | на ед. | общая | В том числе
[8 empty] | Осн.З/п | Эк.Маш. | З/пМех | Мат
1 | 2 | 3 | 4 | 5 | 6 | 7 | 8 | 9 | 10 | 11 | 12 | 13 | 14
Раздел 1. Пересечения и примыкания
Устройство корыта под дорожную одежду по Типу 1-72 в местах увеличения радиусов поворота
1 | ГЭСН01-01-014-05 | Разработка грунта с погрузкой на автомобили-самосвалы экскаваторами с ковшом вместимостью 0,25 м3, группа грунтов: 2 Земляные работы, выполняемые механизированным способом | 1000 м3 грунта |  | 0.13788 | 63285.73 | 8725.84 | 423.76 | 8298.18 | 1910.07 | 3.9 | 4.32 | 12.42
2 | СЦП3-3-30-1 | Перевозка навалочных грузов автомобилями-самосвалами (работающими вне карьеров), расстояние перевозки 30 км: класс груза 1 Перевозка автотранспортом | 1 т |  | 248.18 | 154.97 | 38460.45 |  | 38460.45
3 | ГЭСН01-01-016-02 | Работа на отвале, группа грунтов0: 2-3 Земляные работы, выполняемые механизированным способом | 1000 м3 грунта |  | 0.13788 | 3396.73 | 468.34 | 49.38 | 415.06 | 85.87 | 3.9 | 0.5 | 0.56
Устройство дорожной одежды по Типу 1-72 (в прорезях на примыканиях)
4 | ГЭСН27-04-001-02 | Устройство подстилающих и выравнивающих слоев оснований: из песчано-гравийной смеси, дресвы Автомобильные дороги | 100 м3 материала основания (в плотном теле) |  | 0.5745 | 78339.08 | 45005.8 | 1116.79 | 12565.76 | 1569.99 | 31323.25 | 10.84 | 10.21
5 | ГЭСН27-04-005-01 | Устройство оснований толщиной 15 см из щебня фракции 40-70 мм (при укатке каменных материалов с пределом прочности на сжатие свыше 98,1 (1000) МПа (кгс/см2)): однослойных Автомобильные дороги | 1000 м2 основания |  | 0.1915 | 217420.73 | 41636.07 | 911.25 | 10454.62 | 1763.99 | 30270.2 | 8.57 | 11.47
6 | ГЭСН27-04-005-04 | На каждый 1 см изменения толщины слоя добавлять или исключать к нормам с 27-04-005-1 по 27-04-005-3 Автомобильные дороги | 1000 м2 основания |  | 0.1915 | 138140.66 | 26453.94 |  | 5320.4 | 1064.32 | 21133.54 |  | 6.92
7 | ГЭСН27-06-026-01 | Розлив вяжущих материалов Автомобильные дороги | 1 т |  | 0.1 | 5065.57 | 506.56 |  | 31.05 | 12.18 | 475.51 |  | 0.08
8 | ГЭСН27-06-020-06 | Устройство покрытия толщиной 4 см из горячих асфальтобетонных смесей пористых крупнозернистых, плотность каменных материалов: 2,5-2,9 т/м3 Автомобильные дороги | 1000 м2 покрытия |  | 0.1915 | 241894.14 | 46322.73 | 1151.57 | 4337.57 | 673.51 | 40833.59 | 8.8 | 4.38
9 | ГЭСН27-06-020-06 | Устройство покрытия толщиной 4 см из горячих асфальтобетонных смесей пористых крупнозернистых, плотность каменных материалов: 2,5-2,9 т/м3 Автомобильные дороги | 1000 м2 покрытия |  | 0.1915 | 241894.14 | 46322.73 | 1151.57 | 4337.57 | 673.51 | 40833.59 | 8.8 | 4.38
10 | ГЭСН27-06-021-06 | При изменении толщины покрытия на 0,5 см добавлять или исключать: к норме 27-06-020-6 Автомобильные дороги | 1000 м2 покрытия |  | 0.1915 | 106907.62 | 20472.81 | 10.83 | 0.87 |  | 20461.11 | 0.08
11 | ГЭСН27-06-026-01 | Розлив вяжущих материалов Автомобильные дороги | 1 т |  | 0.15 | 5065.57 | 759.84 |  | 46.57 | 18.27 | 713.27 |  | 0.12
12 | ГЭСН27-06-009-02 | Укладка геосетки в асфальтобетонное дорожное покрытие Автомобильные дороги | 1000 м2 покрытия |  | 0.1915 | 58627.27 | 11227.12 | 433.91 | 39.91 | 6.71 | 10753.3 | 3.54 | 0.04
13 | ГЭСН27-06-020-01 | Устройство покрытия толщиной 4 см из горячих асфальтобетонных смесей плотных мелкозернистых типа АБВ, плотность каменных материалов: 2,5-2,9 т/м3 Автомобильные дороги | 1000 м2 покрытия |  | 0.1915 | 252225.9 | 48301.26 | 1151.57 | 4350.19 | 675.63 | 42799.5 | 8.8 | 4.39
14 | ГЭСН27-06-021-01 | При изменении толщины покрытия на 0,5 см добавлять или исключать: к норме 27-06-020-1 Автомобильные дороги | 1000 м2 покрытия |  | 0.1915 | 55756.11 | 10677.3 | 5.41 | 0.46 |  | 10671.43 | 0.04
Разборка существующего покрытия на примыкании под дорожную одежду по Типу 2-05
15 | ГЭСНр68-12-04 | Разборка покрытий и оснований: асфальтобетонных с помощью молотков отбойных Благоустройство (ремонтно-строительные) | 100 м3 конструкций |  | 1.207 | 135096.26 | 163061.19 | 38637.56 | 124423.63 | 9218.4 |  | 352.47 | 59.95
16 | СЦП1-3-26 | Погрузочные работы при автомобильных перевозках: Мусор строительный Погрузо-разгрузочные работы при автоперевозках | за т груза |  | 241.4 | 10.91 | 2633.67 |  |  |  | 2633.67
17 | СЦП3-3-30-1 | Перевозка навалочных грузов автомобилями-самосвалами (работающими вне карьеров), расстояние перевозки 30 км: класс груза 1 Перевозка автотранспортом | 1 т |  | 241.4 | 154.97 | 37409.76 |  | 37409.76
18 | ГЭСН01-01-016-02 | Работа на отвале, группа грунтов0: 2-3 Земляные работы, выполняемые механизированным способом | 1000 м3 грунта |  | 0.1207 | 3396.73 | 409.99 | 43.23 | 363.35 | 75.17 | 3.41 | 0.44 | 0.49
Устройство дорожной одежды по Типу 2-05
19 | ГЭСН27-06-026-01 | Розлив вяжущих материалов Автомобильные дороги | 1 т |  | 0.71 | 5065.57 | 3596.56 |  | 220.43 | 86.47 | 3376.13 |  | 0.56
20 | ГЭСНр68-10-02 | Устройство выравнивающего слоя из асфальтобетонной смеси: без применения укладчиков асфальтобетона Благоустройство (ремонтно-строительные) | 100 т смеси |  | 0.371 | 280549.69 | 104083.94 | 4993.19 | 12784.48 | 2137.27 | 86306.27 | 38.16 | 13.9
21 | ГЭСН27-06-026-01 | Розлив вяжущих материалов Автомобильные дороги | 1 т |  | 1.89 | 5065.57 | 9573.93 |  | 586.78 | 230.18 | 8987.15 |  | 1.5
22 | ГЭСН27-06-009-02 | Укладка геосетки в асфальтобетонное дорожное покрытие Автомобильные дороги | 1000 м2 покрытия |  | 2.361 | 58627.27 | 138418.98 | 5349.65 | 492.1 | 82.79 | 132577.23 | 43.6 | 0.54
23 | ГЭСН27-06-020-01 | Устройство покрытия толщиной 4 см из горячих асфальтобетонных смесей плотных мелкозернистых типа АБВ, плотность каменных материалов: 2,5-2,9 т/м3 Автомобильные дороги | 1000 м2 покрытия |  | 2.361 | 252225.9 | 595505.36 | 14197.65 | 53633.47 | 8329.83 | 527674.24 | 108.51 | 54.17
24 | ГЭСН27-06-021-01 | При изменении толщины покрытия на 0,5 см добавлять или исключать: к норме 27-06-020-1 Автомобильные дороги | 1000 м2 покрытия |  | 2.361 | 55756.11 | 131640.18 | 66.75 | 5.67 |  | 131567.76 | 0.51
Итого прямые затраты по смете в текущих ценах | [6 empty] | 1531674.35 | 69694.07 | 318578.33 | 28614.16 | 1143401.95 | 597.98 | 186.08
Накладные расходы | [6 empty] | 110437.52
В том числе, справочно:
95%*0,94 ФОТ (от 2587,48) (Поз. 1, 3, 18) | [6 empty] | 2310.62
104%*0,94 ФОТ (от 54986,42) (Поз. 15, 20) | [6 empty] | 53754.72
142%*0,94 ФОТ (от 40734,33) (Поз. 4-14, 19, 21-24) | [6 empty] | 54372.18
Сметная прибыль | [6 empty] | 66984.5
В том числе, справочно:
50%*0.85 ФОТ (от 2587,48) (Поз. 1, 3, 18) | [6 empty] | 1099.68
60% ФОТ (от 54986,42) (Поз. 15, 20) | [6 empty] | 32991.85
95%*0.85 ФОТ (от 40734,33) (Поз. 4-14, 19, 21-24) | [6 empty] | 32892.97
Итоги по смете:
Земляные работы, выполняемые механизированным способом | [6 empty] | 13014.47 |  |  |  |  | 5.26 | 13.47
Перевозка автотранспортом | [6 empty] | 75870.21
Автомобильные дороги | [6 empty] | 1263686.32 |  |  |  |  | 202.09 | 98.76
Благоустройство (ремонтно-строительные) | [6 empty] | 353891.7 |  |  |  |  | 390.63 | 73.85
Погрузо-разгрузочные работы при автоперевозках | [6 empty] | 2633.67
Итого | [6 empty] | 1709096.37 |  |  |  |  | 597.98 | 186.08
В том числе:
Материалы | [6 empty] | 1143401.95
Машины и механизмы | [6 empty] | 318578.33
ФОТ | [6 empty] | 98308.23
Накладные расходы | [6 empty] | 110437.52
Сметная прибыль | [6 empty] | 66984.5
ВСЕГО по смете | [6 empty] | 1709096.37 |  |  |  |  | 597.98 | 186.08
Проверил