## Ресурсная смета
Капитальный ремонт ул.Ленина с трамвайными путями от ул.Парковая до иул.25 Октября
(наименование стройки)
ЛОКАЛЬНЫЙ РЕСУРСНЫЙ СМЕТНЫЙ РАСЧЕТ № 1-5
(локальная смета)
|  | на | Трамвайные пути (кольцо "Разгуляй"
(наименование работ и затрат, наименование объекта)
Основание:
|  | Сметная стоимость строительных работ _______________________________________________________________________________________________ |  |  | ___________________________8912,313 |  | тыс.руб.
|  | Средства на оплату труда _______________________________________________________________________________________________ |  |  | ___________________________856,317 |  | тыс.руб.
|  | Сметная трудоемкость _______________________________________________________________________________________________ |  |  | _______________________________________________________________________________________________6913,58 |  | чел.час
Составлен(а) в текущих (прогнозных) ценах по состоянию на 4 кв.2008 г.
№ пп | Обоснование | Наименование | Ед. изм. | Кол. |  | Сметная стоимость в текущих (прогнозных) ценах, руб. | [5 empty] | Т/з осн. раб. | Т/з мех.
|  |  |  | на ед. | всего | на ед. | общая | В том числе
[8 empty] | Осн.З/п | Эк.Маш. | З/пМех | Мат
1 | 2 | 3 | 4 | 5 | 6 | 7 | 8 | 9 | 10 | 11 | 12 | 13 | 14
Раздел 1.
1 | ГЭСН27-03-008-04 | Разборка покрытий и оснований: асфальтобетонных | 100 м3 конструкций |  | 1.46 | 96862.47 | 141419.21 | 28776.13 | 112643.08 | 10244.13 |  | 262.51 | 66.62
|  | Затраты труда рабочих (ср 2,7) | чел.час | 179.8 | 262.51 | 109.62 | 28776.35 | 28776.35
|  | Затраты труда машинистов | чел.час | 45.63 | 66.62 | 153.77 | 10244.16 |  |  | 10244.16
| 1. 050102 | Компрессоры передвижные с двигателем внутреннего сгорания давлением до 686 кПа (7 ат) 5 м3/мин | м-час | 44.08 | 64.36 | 392.97 | 25291.55 |  | 25291.55
| 2. 120202 | Автогрейдеры среднего типа 99 (135) кВт (л.с.) | м-час | 1.55 | 2.26 | 2015.82 | 4555.75 |  | 4555.75
З | 3. 330804 | Молотки отбойные пневматические при работе от передвижных компрессорных станций | м-час | 88.16 | 128.71 | 563.63 | 72544.82 |  | 72544.82
2 | ГЭСН32-12-001-04 | Разборка пути из рельсов трамвайного и железнодорожного профиля типа: ТВ-65, ТВ-60, Р-65, Р-50 при количестве деревянных шпал 1680 шт на 1 км | 1 км пути |  | 0.208 | 362212.59 | 75340.22 | 43623.75 | 31008.14 | 6280.41 | 708.33 | 392.09 | 40.84
|  | Затраты труда рабочих (ср 2,8) | чел.час | 1885.04 | 392.09 | 111.26 | 43623.93 | 43623.93
|  | Затраты труда машинистов | чел.час | 196.36 | 40.84 | 153.77 | 6279.97 |  |  | 6279.97
| 1. 010312 | Тракторы на гусеничном ходу при работе на других видах строительства (кроме водохозяйственного) 79 (108) кВт (л.с.) | м-час | 17.16 | 3.57 | 524.66 | 1873.04 |  | 1873.04
| 2. 021140 | Краны на автомобильном ходу при работе на других видах строительства (кроме магистральных трубопроводов) 6,3 т | м-час | 109 | 22.67 | 751.48 | 17036.05 |  | 17036.05
З | 3. 030201 | Домкраты гидравлические грузоподъемностью 6,3 т | м-час | 11.99 | 2.49 | 8.14 | 20.27 |  | 20.27
З | 4. 040504 | Аппараты для газовой сварки и резки | м-час | 13.73 | 2.86 | 9.66 | 27.63 |  | 27.63
З | 5. 134201 | Пресс однокривошипный горизонтально-правильный для правки рельсов | м-час | 56.68 | 11.79 | 309.87 | 3653.37 |  | 3653.37
| 6. 400001 | Автомобили бортовые грузоподъемностью до 5 т | м-час | 13.52 | 2.81 | 752.6 | 2114.81 |  | 2114.81
З | 7. 101-0063 | Ацетилен растворенный технический марки А | т | 0.009 | 0.001872 | 327983.94 | 613.99 |  |  |  | 613.99
З | 8. 101-0324 | Кислород технический газообразный | м3 | 16 | 3.328 | 28.35 | 94.35 |  |  |  | 94.35
3 | ГЭСН32-12-001-04 | Разборка пути из рельсов трамвайного и железнодорожного профиля типа: ТВ-65, ТВ-60, Р-65, Р-50 при количестве деревянных шпал 1680 шт на 1 км КОЭФ. К ПОЗИЦИИ: 3.2 Производство работ в темное (ночное) время при искусственном освещении, при продолжительности работы в течение смены: свыше 4 ч ОЗП=1,25; ТЗ=1,25 | 1 км пути |  | 0.208 | 414644.98 | 86246.16 | 54529.68 | 31008.14 | 6280.41 | 708.34 | 490.11 | 40.84
|  | Затраты труда рабочих (ср 2,8) | чел.час | 2356.3 | 490.11 | 111.26 | 54529.64 | 54529.64
|  | Затраты труда машинистов | чел.час | 196.36 | 40.84 | 153.77 | 6279.97 |  |  | 6279.97
| 1. 010312 | Тракторы на гусеничном ходу при работе на других видах строительства (кроме водохозяйственного) 79 (108) кВт (л.с.) | м-час | 17.16 | 3.57 | 524.66 | 1873.04 |  | 1873.04
| 2. 021140 | Краны на автомобильном ходу при работе на других видах строительства (кроме магистральных трубопроводов) 6,3 т | м-час | 109 | 22.67 | 751.48 | 17036.05 |  | 17036.05
З | 3. 030201 | Домкраты гидравлические грузоподъемностью 6,3 т | м-час | 11.99 | 2.49 | 8.14 | 20.27 |  | 20.27
З | 4. 040504 | Аппараты для газовой сварки и резки | м-час | 13.73 | 2.86 | 9.66 | 27.63 |  | 27.63
З | 5. 134201 | Пресс однокривошипный горизонтально-правильный для правки рельсов | м-час | 56.68 | 11.79 | 309.87 | 3653.37 |  | 3653.37
| 6. 400001 | Автомобили бортовые грузоподъемностью до 5 т | м-час | 13.52 | 2.81 | 752.6 | 2114.81 |  | 2114.81
З | 7. 101-0063 | Ацетилен растворенный технический марки А | т | 0.009 | 0.001872 | 327983.94 | 613.99 |  |  |  | 613.99
З | 8. 101-0324 | Кислород технический газообразный | м3 | 16 | 3.328 | 28.35 | 94.35 |  |  |  | 94.35
4 | ГЭСН01-01-013-08 | Разработка грунта с погрузкой на автомобили-самосвалы экскаваторами с ковшом вместимостью 0,65 (0,5-1) м3, группа грунтов: 2 | 1000 м3 грунта |  | 0.582 | 36662.88 | 21337.8 | 651.64 | 20669.72 | 2961.36 | 16.44 | 6.64 | 19.26
|  | Затраты труда рабочих (ср 2) | чел.час | 11.41 | 6.64 | 98.13 | 651.58 | 651.58
|  | Затраты труда машинистов | чел.час | 33.09 | 19.26 | 153.77 | 2961.61 |  |  | 2961.61
| 1. 060248 | Экскаваторы одноковшовые дизельные на гусеничном ходу при работе на других видах строительства (кроме водохозяйственного) 0,65 м3 | м-час | 25.25 | 14.7 | 1020.84 | 15006.35 |  | 15006.35
| 2. 070149 | Бульдозеры при работе на других видах строительства (кроме водохозяйственного) 79 (108) кВт (л.с.) | м-час | 7.84 | 4.56 | 593.18 | 2704.9 |  | 2704.9
| 3. 408-9080 | Щебень | м3 | 0.04 | 0.02328 | 705.67 | 16.43 |  |  |  | 16.43
5 | ГЭСН01-02-057-02 | Разработка грунта вручную в траншеях глубиной до 2 м без креплений с откосами, группа грунтов: 2 | 100 м3 грунта |  | 1.45 | 15112.02 | 21912.43 | 21912.43 |  |  |  | 223.3
|  | Затраты труда рабочих (ср 2) | чел.час | 154 | 223.3 | 98.13 | 21912.43 | 21912.43
6 | ГЭСН01-01-016-02 | Работа на отвале, группа грунтов0: 2-3 | 1000 м3 грунта |  | 0.727 | 3396.73 | 2469.42 | 260.39 | 2188.51 | 452.75 | 20.52 | 2.65 | 2.94
|  | Затраты труда рабочих (ср 2) | чел.час | 3.65 | 2.65 | 98.13 | 260.04 | 260.04
|  | Затраты труда машинистов | чел.час | 4.05 | 2.94 | 153.77 | 452.08 |  |  | 452.08
| 1. 070149 | Бульдозеры при работе на других видах строительства (кроме водохозяйственного) 79 (108) кВт (л.с.) | м-час | 3.97 | 2.89 | 593.18 | 1714.29 |  | 1714.29
| 2. 400051 | Автомобили-самосвалы грузоподъемностью до 7 т | м-час | 0.08 | 0.06 | 408.05 | 24.48 |  | 24.48
| 3. 408-9080 | Щебень | м3 | 0.04 | 0.02908 | 705.67 | 20.52 |  |  |  | 20.52
7 | ГЭСН01-02-027-02 | Планировка площадей механизированным способом, группа грунтов: 2 | 1000 м2 спланированной площади |  | 1.46 | 1433.38 | 2092.73 |  | 2092.73 | 246.96 |  |  | 1.61
|  | Затраты труда машинистов | чел.час | 1.1 | 1.61 | 153.77 | 247.57 |  |  | 247.57
| 1. 070149 | Бульдозеры при работе на других видах строительства (кроме водохозяйственного) 79 (108) кВт (л.с.) | м-час | 0.67 | 0.98 | 593.18 | 581.32 |  | 581.32
| 2. 120202 | Автогрейдеры среднего типа 99 (135) кВт (л.с.) | м-час | 0.43 | 0.63 | 2015.82 | 1269.97 |  | 1269.97
8 | ГЭСН32-03-001-02 | Балластировка пути ПГС | 100 м3 балласта в призме |  | 0.73 | 93859.74 | 68517.61 | 19258.84 | 6757.46 | 978.84 | 42501.31 | 173.1 | 6.37
|  | Затраты труда рабочих (ср 2,8) | чел.час | 237.12 | 173.1 | 111.26 | 19259.11 | 19259.11
|  | Затраты труда машинистов | чел.час | 8.72 | 6.37 | 153.77 | 979.51 |  |  | 979.51
З | 1. 030201 | Домкраты гидравлические грузоподъемностью 6,3 т | м-час | 1.33 | 0.97 | 8.14 | 7.9 |  | 7.9
| 2. 120907 | Катки дорожные самоходные гладкие 13 т | м-час | 8.47 | 6.18 | 902.24 | 5575.84 |  | 5575.84
| 3. 121601 | Машины поливомоечные 6000 л | м-час | 0.25 | 0.18 | 820.62 | 147.71 |  | 147.71
З | 4. 134001 | Станок рельсосверлильный | м-час | 7.47 | 5.45 | 7.76 | 42.29 |  | 42.29
З | 5. 408-9170 | ПГС | м3 | 122 | 89.06 | 427.96 | 38114.12 |  |  |  | 38114.12
| 6. 411-0002 | Глина | м3 | 2.45 | 1.788 | 2453 | 4385.96 |  |  |  | 4385.96
9 | ГЭСН32-03-001-02 | Балластировка пути ПГС КОЭФ. К ПОЗИЦИИ: 3.2 Производство работ в темное (ночное) время при искусственном освещении, при продолжительности работы в течение смены: свыше 4 ч ОЗП=1,25; ТЗ=1,25 | 100 м3 балласта в призме |  | 0.73 | 100455.23 | 73332.32 | 24073.55 | 6757.46 | 978.84 | 42501.31 | 216.37 | 6.37
|  | Затраты труда рабочих (ср 2,8) | чел.час | 296.4 | 216.37 | 111.26 | 24073.33 | 24073.33
|  | Затраты труда машинистов | чел.час | 8.72 | 6.37 | 153.77 | 979.51 |  |  | 979.51
З | 1. 030201 | Домкраты гидравлические грузоподъемностью 6,3 т | м-час | 1.33 | 0.97 | 8.14 | 7.9 |  | 7.9
| 2. 120907 | Катки дорожные самоходные гладкие 13 т | м-час | 8.47 | 6.18 | 902.24 | 5575.84 |  | 5575.84
| 3. 121601 | Машины поливомоечные 6000 л | м-час | 0.25 | 0.18 | 820.62 | 147.71 |  | 147.71
З | 4. 134001 | Станок рельсосверлильный | м-час | 7.47 | 5.45 | 7.76 | 42.29 |  | 42.29
З | 5. 408-9170 | ПГС | м3 | 122 | 89.06 | 427.96 | 38114.12 |  |  |  | 38114.12
| 6. 411-0002 | Глина | м3 | 2.45 | 1.788 | 2453 | 4385.96 |  |  |  | 4385.96
10 | ГЭСН32-03-001-01 | Балластировка пути, стрелочных переводов и глухих пересечений балластом: щебеночным | 100 м3 балласта в призме |  | 2.55 | 141792.64 | 361571.23 | 70508.37 | 29922.06 | 4356.37 | 261140.8 | 633.73 | 28.33
|  | Затраты труда рабочих (ср 2,8) | чел.час | 248.52 | 633.73 | 111.26 | 70508.8 | 70508.8
|  | Затраты труда машинистов | чел.час | 11.11 | 28.33 | 153.77 | 4356.3 |  |  | 4356.3
З | 1. 030201 | Домкраты гидравлические грузоподъемностью 6,3 т | м-час | 1.33 | 3.39 | 8.14 | 27.59 |  | 27.59
| 2. 120907 | Катки дорожные самоходные гладкие 13 т | м-час | 10.29 | 26.24 | 902.24 | 23674.78 |  | 23674.78
| 3. 121601 | Машины поливомоечные 6000 л | м-час | 0.82 | 2.09 | 820.62 | 1715.1 |  | 1715.1
З | 4. 134001 | Станок рельсосверлильный | м-час | 7.47 | 19.05 | 7.76 | 147.83 |  | 147.83
З | 5. 408-9170 | Щебень | м3 | 117 | 298.4 | 705.67 | 210571.93 |  |  |  | 210571.93
| 6. 411-0002 | Глина | м3 | 8.09 | 20.63 | 2453 | 50605.39 |  |  |  | 50605.39
11 | ГЭСН32-03-001-01 | Балластировка пути, стрелочных переводов и глухих пересечений балластом: щебеночным КОЭФ. К ПОЗИЦИИ: 3.2 Производство работ в темное (ночное) время при искусственном освещении, при продолжительности работы в течение смены: свыше 4 ч ОЗП=1,25; ТЗ=1,25 | 100 м3 балласта в призме |  | 2.55 | 148705.23 | 379198.34 | 88135.47 | 29922.06 | 4356.37 | 261140.81 | 792.16 | 28.33
|  | Затраты труда рабочих (ср 2,8) | чел.час | 310.65 | 792.16 | 111.26 | 88135.72 | 88135.72
|  | Затраты труда машинистов | чел.час | 11.11 | 28.33 | 153.77 | 4356.3 |  |  | 4356.3
З | 1. 030201 | Домкраты гидравлические грузоподъемностью 6,3 т | м-час | 1.33 | 3.39 | 8.14 | 27.59 |  | 27.59
| 2. 120907 | Катки дорожные самоходные гладкие 13 т | м-час | 10.29 | 26.24 | 902.24 | 23674.78 |  | 23674.78
| 3. 121601 | Машины поливомоечные 6000 л | м-час | 0.82 | 2.09 | 820.62 | 1715.1 |  | 1715.1
З | 4. 134001 | Станок рельсосверлильный | м-час | 7.47 | 19.05 | 7.76 | 147.83 |  | 147.83
З | 5. 408-9170 | Щебень | м3 | 117 | 298.4 | 705.67 | 210571.93 |  |  |  | 210571.93
| 6. 411-0002 | Глина | м3 | 8.09 | 20.63 | 2453 | 50605.39 |  |  |  | 50605.39
12 | ГЭСН32-04-001-03 | Укладка пути звеньями длиной 12,5 м на прямых участках рельсами типа Т-62 с костыльным скреплением при количестве деревянных шпал на 1 км: 1680 шт КОЭФ. К ПОЗИЦИИ: 3.3 Крепление рельсов к шпалам костылями (к Эксп.маш. - кроме кранов и тракторов) ОЗП=0,85; ЭМ=0,79; ЗПМ=0,79; ТЗ=0,85; ТЗМ=0,79 | 1 км пути |  | 0.097 | 7045657.97 | 683428.82 | 14094.35 | 16276.59 | 2492.19 | 653057.88 | 121.33 | 16.21
|  | Затраты труда рабочих (ср 3,1) | чел.час | 1250.78 | 121.33 | 116.17 | 14094.91 | 14094.91
|  | Затраты труда машинистов | чел.час | 167.09 | 16.21 | 153.77 | 2492.61 |  |  | 2492.61
| 1. 010312 | Тракторы на гусеничном ходу при работе на других видах строительства (кроме водохозяйственного) 79 (108) кВт (л.с.) | м-час | 13.47 | 1.31 | 524.66 | 687.3 |  | 687.3
| 2. 021140 | Краны на автомобильном ходу при работе на других видах строительства (кроме магистральных трубопроводов) 6,3 т | м-час | 98.17 | 9.52 | 751.48 | 7154.09 |  | 7154.09
| 3. 021143 | Краны на автомобильном ходу при работе на других видах строительства (кроме магистральных трубопроводов) 16 т | м-час | 46.93 | 4.55 | 1148.01 | 5223.45 |  | 5223.45
З | 4. 040502 | Установки для сварки ручной дуговой (постоянного тока) | м-час | 1.97 | 0.19 | 41.8 | 7.94 |  | 7.94
З | 5. 134011 | Станок рельсорезный | м-час | 2.41 | 0.23 | 3.01 | 0.69 |  | 0.69
З | 6. 330206 | Дрели электрические | м-час | 77.81 | 7.55 | 11.46 | 86.52 |  | 86.52
| 7. 400001 | Автомобили бортовые грузоподъемностью до 5 т | м-час | 8.52 | 0.83 | 752.6 | 624.66 |  | 624.66
З | 8. 101-0589 | Масла креозотовые | т | 0.065 | 0.006305 | 12160.06 | 76.67 |  |  |  | 76.67
| 9. 105-0004 | Болты для рельсовых стыков класс 8,8 диаметром 27 мм | т | 0.1 | 0.0097 | 42879.29 | 415.93 |  |  |  | 415.93
| 10. 105-0114 | Шпалы пропитанные для железных дорог широкой колеи, обрезные и необрезные хвойные (кроме лиственницы), тип 1 | шт | 1680 | 163 | 1147.16 | 186987.08 |  |  |  | 186987.08
| 11. 107-0003 | Накладки для трамвайных желобчатых рельсов типа ТВ-60 | шт | 49 | 4.753 | 293.87 | 1396.76 |  |  |  | 1396.76
| 12. 107-0004 | Подкладки для трамвайных желобчатых рельсов ТВ-60, ТН-65 | шт | 3384 | 328.2 | 92.99 | 30519.32 |  |  |  | 30519.32
З | 13. 107-0006 | Рельсы трамвайные желобчатые типа Т-62 | м | 2000 | 194 | 2158.09 | 418669.46 |  |  |  | 418669.46
| 14. 515-0018 | Джемпер штепсельный типа I.19.00.00СБ | шт | 0.11 | 0.01067 | 68.28 | 0.73 |  |  |  | 0.73
13 | ГЭСН32-04-002-02 | Укладка пути отдельными элементами на кривых участках рельсами типа ТВ-65 с костыльным скреплением при количестве деревянных шпал на 1 км: 1680 шт КОЭФ. К ПОЗИЦИИ: 3.3 Крепление рельсов к шпалам костылями (к Эксп.маш. - кроме кранов и тракторов) ОЗП=0,85; ЭМ=0,79; ЗПМ=0,79; ТЗ=0,85; ТЗМ=0,79 | 1 км пути |  | 0.1595 | 7291469.3 | 1162989.35 | 34677.79 | 24066.16 | 4400.05 | 1104245.4 | 298.51 | 28.61
|  | Затраты труда рабочих (ср 3,1) | чел.час | 1871.53 | 298.51 | 116.17 | 34677.91 | 34677.91
|  | Затраты труда машинистов | чел.час | 179.4 | 28.61 | 153.77 | 4399.36 |  |  | 4399.36
| 1. 010312 | Тракторы на гусеничном ходу при работе на других видах строительства (кроме водохозяйственного) 79 (108) кВт (л.с.) | маш.-ч | 51.27 | 8.18 | 524.66 | 4291.72 |  | 4291.72
| 2. 021140 | Краны на автомобильном ходу при работе на других видах строительства (кроме магистральных трубопроводов) 6,3 т | маш.-ч | 108.5 | 17.31 | 751.48 | 13008.12 |  | 13008.12
| 3. 040502 | Установки для сварки ручной дуговой (постоянного тока) | маш.-ч | 1.97 | 0.31 | 41.8 | 12.96 |  | 12.96
З | 4. 134011 | Станок рельсорезный | маш.-ч | 2.41 | 0.38 | 3.01 | 1.14 |  | 1.14
| 5. 400001 | Автомобили бортовые грузоподъемностью до 5 т | маш.-ч | 19.63 | 3.13 | 752.6 | 2355.64 |  | 2355.64
| 6. 101-0334 | Краски водно-дисперсионные акрилатные ВД-АК-111 белая | т | 0.003 | 0.0004785 | 110669.24 | 52.96 |  |  |  | 52.96
| 7. 101-0589 | Масла креозотовые | т | 0.065 | 0.01037 | 12160.06 | 126.1 |  |  |  | 126.1
| 8. 101-1512 | Электроды диаметром 3 мм Э55 | т | 0.002 | 0.000319 | 54295.73 | 17.32 |  |  |  | 17.32
| 9. 105-0004 | Болты для рельсовых стыков класс 8,8 диаметром 27 мм | т | 0.16 | 0.02552 | 42879.29 | 1094.28 |  |  |  | 1094.28
| 10. 105-0024 | Шайбы пружинные путевые, исполнение 2, диаметр 27 мм | т | 0.01 | 0.001595 | 55295.08 | 88.2 |  |  |  | 88.2
| 11. 105-0114 | Шпалы пропитанные для железных дорог широкой колеи, обрезные и необрезные хвойные (кроме лиственницы), тип 1 | шт | 1680 | 268 | 1147.16 | 307438.88 |  |  |  | 307438.88
| 12. 107-0003 | Накладки для трамвайных желобчатых рельсов типа ТВ-60 | шт | 98 | 15.63 | 293.87 | 4593.19 |  |  |  | 4593.19
| 13. 107-0004 | Подкладки для трамвайных желобчатых рельсов ТВ-60, ТН-65 | шт | 3384 | 539.7 | 92.99 | 50186.7 |  |  |  | 50186.7
З | 14. 107-0005 | Рельсы трамвайные желобчатые типа Т-62 | м | 2080 | 331.8 | 2158.09 | 716054.26 |  |  |  | 716054.26
| 15. 515-0018 | Джемпер штепсельный типа I.19.00.00СБ | шт | 0.11 | 0.01755 | 68.28 | 1.2 |  |  |  | 1.2
14 | ГЭСН32-04-002-02 | Укладка пути отдельными элементами на кривых участках рельсами типа ТВ-65 с костыльным скреплением при количестве деревянных шпал на 1 км: 1680 шт КОЭФ. К ПОЗИЦИИ: 3.2 Производство работ в темное (ночное) время при искусственном освещении, при продолжительности работы в течение смены: свыше 4 ч ОЗП=1,25; ТЗ=1,25; 3.3 Крепление рельсов к шпалам костылями (к Эксп.маш. - кроме кранов и тракторов) ОЗП=0,85; ЭМ=0,79; ЗПМ=0,79; ТЗ=0,85; ТЗМ=0,79 | 1 км пути |  | 0.1595 | 7345823.22 | 1171658.8 | 43347.24 | 24066.16 | 4400.05 | 1104245.4 | 373.14 | 28.61
|  | Затраты труда рабочих (ср 3,1) | чел.час | 2339.41 | 373.14 | 116.17 | 43347.67 | 43347.67
|  | Затраты труда машинистов | чел.час | 179.4 | 28.61 | 153.77 | 4399.36 |  |  | 4399.36
| 1. 010312 | Тракторы на гусеничном ходу при работе на других видах строительства (кроме водохозяйственного) 79 (108) кВт (л.с.) | маш.-ч | 51.27 | 8.18 | 524.66 | 4291.72 |  | 4291.72
| 2. 021140 | Краны на автомобильном ходу при работе на других видах строительства (кроме магистральных трубопроводов) 6,3 т | маш.-ч | 108.5 | 17.31 | 751.48 | 13008.12 |  | 13008.12
| 3. 040502 | Установки для сварки ручной дуговой (постоянного тока) | маш.-ч | 1.97 | 0.31 | 41.8 | 12.96 |  | 12.96
З | 4. 134011 | Станок рельсорезный | маш.-ч | 2.41 | 0.38 | 3.01 | 1.14 |  | 1.14
| 5. 400001 | Автомобили бортовые грузоподъемностью до 5 т | маш.-ч | 19.63 | 3.13 | 752.6 | 2355.64 |  | 2355.64
| 6. 101-0334 | Краски водно-дисперсионные акрилатные ВД-АК-111 белая | т | 0.003 | 0.0004785 | 110669.24 | 52.96 |  |  |  | 52.96
| 7. 101-0589 | Масла креозотовые | т | 0.065 | 0.01037 | 12160.06 | 126.1 |  |  |  | 126.1
| 8. 101-1512 | Электроды диаметром 3 мм Э55 | т | 0.002 | 0.000319 | 54295.73 | 17.32 |  |  |  | 17.32
| 9. 105-0004 | Болты для рельсовых стыков класс 8,8 диаметром 27 мм | т | 0.16 | 0.02552 | 42879.29 | 1094.28 |  |  |  | 1094.28
| 10. 105-0024 | Шайбы пружинные путевые, исполнение 2, диаметр 27 мм | т | 0.01 | 0.001595 | 55295.08 | 88.2 |  |  |  | 88.2
| 11. 105-0114 | Шпалы пропитанные для железных дорог широкой колеи, обрезные и необрезные хвойные (кроме лиственницы), тип 1 | шт | 1680 | 268 | 1147.16 | 307438.88 |  |  |  | 307438.88
| 12. 107-0003 | Накладки для трамвайных желобчатых рельсов типа ТВ-60 | шт | 98 | 15.63 | 293.87 | 4593.19 |  |  |  | 4593.19
| 13. 107-0004 | Подкладки для трамвайных желобчатых рельсов ТВ-60, ТН-65 | шт | 3384 | 539.7 | 92.99 | 50186.7 |  |  |  | 50186.7
З | 14. 107-0005 | Рельсы трамвайные желобчатые типа Т-62 | м | 2080 | 331.8 | 2158.09 | 716054.26 |  |  |  | 716054.26
| 15. 515-0018 | Джемпер штепсельный типа I.19.00.00СБ | шт | 0.11 | 0.01755 | 68.28 | 1.2 |  |  |  | 1.2
15 | ГЭСН32-12-004-01 | Разборка стрелочных переводов с пересечением | 1 комплект |  | 1 | 15171.85 | 15171.85 | 7626.63 | 6816.96 | 1190.18 | 728.26 | 70.63 | 7.74
|  | Затраты труда рабочих (ср 2,6) | чел.час | 70.63 | 70.63 | 107.98 | 7626.63 | 7626.63
|  | Затраты труда машинистов | чел.час | 7.74 | 7.74 | 153.77 | 1190.18 |  |  | 1190.18
| 1. 010312 | Тракторы на гусеничном ходу при работе на других видах строительства (кроме водохозяйственного) 79 (108) кВт (л.с.) | маш.-ч | 0.98 | 0.98 | 524.66 | 514.17 |  | 514.17
| 2. 021140 | Краны на автомобильном ходу при работе на других видах строительства (кроме магистральных трубопроводов) 6,3 т | маш.-ч | 5.91 | 5.91 | 751.48 | 4441.25 |  | 4441.25
| 3. 030201 | Домкраты гидравлические грузоподъемностью 6,3 т | маш.-ч | 0.34 | 0.34 | 8.14 | 2.77 |  | 2.77
| 4. 040504 | Аппараты для газовой сварки и резки | маш.-ч | 2.99 | 2.99 | 9.66 | 28.88 |  | 28.88
| 5. 400001 | Автомобили бортовые грузоподъемностью до 5 т | маш.-ч | 0.85 | 0.85 | 752.6 | 639.71 |  | 639.71
| 6. 101-0063 | Ацетилен растворенный технический марки А | т | 0.002 | 0.002 | 327983.94 | 655.97 |  |  |  | 655.97
| 7. 101-0324 | Кислород технический газообразный | м3 | 2.55 | 2.55 | 28.35 | 72.29 |  |  |  | 72.29
16 | ГЭСН32-12-003-01 | Разборка литых одиночных переводов | 1 комплект |  | 1 | 8831.98 | 8831.98 | 4873.14 | 3596.84 | 628.92 | 362 | 45.13 | 4.09
|  | Затраты труда рабочих (ср 2,6) | чел.час | 45.13 | 45.13 | 107.98 | 4873.14 | 4873.14
|  | Затраты труда машинистов | чел.час | 4.09 | 4.09 | 153.77 | 628.92 |  |  | 628.92
| 1. 010312 | Тракторы на гусеничном ходу при работе на других видах строительства (кроме водохозяйственного) 79 (108) кВт (л.с.) | маш.-ч | 0.58 | 0.58 | 524.66 | 304.3 |  | 304.3
| 2. 021140 | Краны на автомобильном ходу при работе на других видах строительства (кроме магистральных трубопроводов) 6,3 т | маш.-ч | 3.01 | 3.01 | 751.48 | 2261.95 |  | 2261.95
| 3. 030201 | Домкраты гидравлические грузоподъемностью 6,3 т | маш.-ч | 0.53 | 0.53 | 8.14 | 4.31 |  | 4.31
| 4. 040504 | Аппараты для газовой сварки и резки | маш.-ч | 2.18 | 2.18 | 9.66 | 21.06 |  | 21.06
| 5. 400001 | Автомобили бортовые грузоподъемностью до 5 т | маш.-ч | 0.5 | 0.5 | 752.6 | 376.3 |  | 376.3
| 6. 101-0063 | Ацетилен растворенный технический марки А | т | 0.001 | 0.001 | 327983.94 | 327.98 |  |  |  | 327.98
| 7. 101-0324 | Кислород технический газообразный | м3 | 1.2 | 1.2 | 28.35 | 34.02 |  |  |  | 34.02
17 | ГЭСН32-06-002-01 | Укладка литых стрелочных переводов с пересечением: N эпюры 30330 | 1 комплект |  | 1 | 684298.15 | 684298.15 | 34386.32 | 11881.88 | 2069.74 | 638029.95 | 296 | 13.46
|  | Затраты труда рабочих (ср 3,1) | чел.час | 296 | 296 | 116.17 | 34386.32 | 34386.32
|  | Затраты труда машинистов | чел.час | 13.46 | 13.46 | 153.77 | 2069.74 |  |  | 2069.74
| 1. 010312 | Тракторы на гусеничном ходу при работе на других видах строительства (кроме водохозяйственного) 79 (108) кВт (л.с.) | маш.-ч | 2.62 | 2.62 | 524.66 | 1374.61 |  | 1374.61
| 2. 021140 | Краны на автомобильном ходу при работе на других видах строительства (кроме магистральных трубопроводов) 6,3 т | маш.-ч | 6.87 | 6.87 | 751.48 | 5162.67 |  | 5162.67
| 3. 040502 | Установки для сварки ручной дуговой (постоянного тока) | маш.-ч | 4.26 | 4.26 | 41.8 | 178.07 |  | 178.07
| 4. 134001 | Станок рельсосверлильный | маш.-ч | 2.66 | 2.66 | 7.76 | 20.64 |  | 20.64
З | 5. 134011 | Станок рельсорезный | маш.-ч | 5.34 | 5.34 | 3.01 | 16.07 |  | 16.07
| 6. 134101 | Шпалоподбойка | маш.-ч | 8.07 | 8.07 | 1.78 | 14.36 |  | 14.36
| 7. 330301 | Машины шлифовальные электрические | маш.-ч | 7.5 | 7.5 | 7.72 | 57.9 |  | 57.9
| 8. 400001 | Автомобили бортовые грузоподъемностью до 5 т | маш.-ч | 3.97 | 3.97 | 752.6 | 2987.82 |  | 2987.82
| 9. 101-0589 | Масла креозотовые | т | 0.0015 | 0.0015 | 12160.06 | 18.24 |  |  |  | 18.24
| 10. 101-1512 | Электроды диаметром 3 мм Э55 | т | 0.009 | 0.009 | 54295.73 | 488.66 |  |  |  | 488.66
| 11. 105-0027 | Шурупы путевые размером 24х170мм исполнение 1 | т | 0.16 | 0.16 | 46062.88 | 7370.06 |  |  |  | 7370.06
| 12. 105-0114 | Шпалы пропитанные для железных дорог широкой колеи, обрезные и необрезные хвойные (кроме лиственницы), тип 1 | шт | 37 | 37 | 1147.16 | 42444.92 |  |  |  | 42444.92
| 13. 105-9124 | Соединения узлов | компл | 1 | 1 | 587691 | 587691 |  |  |  | 587691
| 14. 515-0018 | Джемпер штепсельный типа I.19.00.00СБ | шт | 0.25 | 0.25 | 68.28 | 17.07 |  |  |  | 17.07
18 | ГЭСН32-06-001-03 | Укладка литых одиночных стрелочных переводов: N эпюры 640а, б | 1 комплект |  | 1 | 324897.13 | 324897.13 | 19500.3 | 6304.1 | 1111.76 | 299092.73 | 167.86 | 7.23
|  | Затраты труда рабочих (ср 3,1) | чел.час | 167.86 | 167.86 | 116.17 | 19500.3 | 19500.3
|  | Затраты труда машинистов | чел.час | 7.23 | 7.23 | 153.77 | 1111.76 |  |  | 1111.76
| 1. 010312 | Тракторы на гусеничном ходу при работе на других видах строительства (кроме водохозяйственного) 79 (108) кВт (л.с.) | маш.-ч | 1.74 | 1.74 | 524.66 | 912.91 |  | 912.91
| 2. 021140 | Краны на автомобильном ходу при работе на других видах строительства (кроме магистральных трубопроводов) 6,3 т | маш.-ч | 3.62 | 3.62 | 751.48 | 2720.36 |  | 2720.36
| 3. 040502 | Установки для сварки ручной дуговой (постоянного тока) | маш.-ч | 2.05 | 2.05 | 41.8 | 85.69 |  | 85.69
| 4. 134001 | Станок рельсосверлильный | маш.-ч | 2.78 | 2.78 | 7.76 | 21.57 |  | 21.57
З | 5. 134011 | Станок рельсорезный | маш.-ч | 3.05 | 3.05 | 3.01 | 9.18 |  | 9.18
| 6. 134101 | Шпалоподбойка | маш.-ч | 4.2 | 4.2 | 1.78 | 7.48 |  | 7.48
| 7. 330301 | Машины шлифовальные электрические | маш.-ч | 3.6 | 3.6 | 7.72 | 27.79 |  | 27.79
| 8. 400001 | Автомобили бортовые грузоподъемностью до 5 т | маш.-ч | 1.87 | 1.87 | 752.6 | 1407.36 |  | 1407.36
| 9. 101-0589 | Масла креозотовые | т | 0.0008 | 0.00085 | 12160.06 | 10.34 |  |  |  | 10.34
| 10. 101-1512 | Электроды диаметром 3 мм Э55 | т | 0.004 | 0.004 | 54295.73 | 217.18 |  |  |  | 217.18
| 11. 105-0027 | Шурупы путевые размером 24х170мм исполнение 1 | т | 0.09 | 0.09 | 46062.88 | 4145.66 |  |  |  | 4145.66
| 12. 105-0114 | Шпалы пропитанные для железных дорог широкой колеи, обрезные и необрезные хвойные (кроме лиственницы), тип 1 | шт | 21 | 21 | 1147.16 | 24090.36 |  |  |  | 24090.36
| 13. 105-9122 | Перевод стрелочный | компл | 1 | 1 | 270621 | 270621 |  |  |  | 270621
| 14. 515-0018 | Джемпер штепсельный типа I.19.00.00СБ | шт | 0.12 | 0.12 | 68.28 | 8.19 |  |  |  | 8.19
19 | ГЭСН32-09-001-01 | Сборка стыков на болтах КОЭФ. К ПОЗИЦИИ: 3.2 Производство работ в темное (ночное) время при искусственном освещении, при продолжительности работы в течение смены: свыше 4 ч ОЗП=1,25; ТЗ=1,25; МАТ=0 | 100 стыков нитки |  | 0.69 | 39089.98 | 26972.09 | 24120.33 | 2851.76 | 849.87 |  | 207.63 | 5.53
|  | Затраты труда рабочих (ср 3,1) | чел.час | 300.91 | 207.63 | 116.17 | 24120.38 | 24120.38
|  | Затраты труда машинистов | чел.час | 8.01 | 5.53 | 153.77 | 850.35 |  |  | 850.35
З | 1. 030101 | Автопогрузчики 5 т | м-час | 1.47 | 1.01 | 402.83 | 406.86 |  | 406.86
З | 2. 040502 | Установки для сварки ручной дуговой (постоянного тока) | м-час | 6.76 | 4.66 | 41.8 | 194.79 |  | 194.79
З | 3. 134201 | Пресс однокривошипный горизонтально-правильный для правки рельсов | м-час | 6.54 | 4.51 | 309.87 | 1397.51 |  | 1397.51
| 4. 107-0003 | Накладки для трамвайных желобчатых рельсов типа ТВ-60 | шт |  |  | 293.87
20 | ГЭСН32-09-001-03 | Сварка стыков электродуговая (ванный способ) КОЭФ. К ПОЗИЦИИ: 3.2 Производство работ в темное (ночное) время при искусственном освещении, при продолжительности работы в течение смены: свыше 4 ч ОЗП=1,25; ТЗ=1,25 | 100 стыков нитки |  | 0.69 | 117678.99 | 81198.5 | 24464.01 | 55052.06 | 9735.86 | 1682.43 | 210.59 | 63.31
|  | Затраты труда рабочих (ср 3,1) | чел.час | 305.2 | 210.59 | 116.17 | 24464.24 | 24464.24
|  | Затраты труда машинистов | чел.час | 91.76 | 63.31 | 153.77 | 9735.18 |  |  | 9735.18
| 1. 040103 | Электростанции передвижные 30 кВт | м-час | 19.72 | 13.61 | 366.09 | 4982.48 |  | 4982.48
З | 2. 040201 | Агрегаты сварочные передвижные с номинальным сварочным током 250-400 А с бензиновым двигателем | м-час | 72.04 | 49.71 | 174.7 | 8684.34 |  | 8684.34
| 3. 400001 | Автомобили бортовые грузоподъемностью до 5 т | м-час | 60.95 | 42.06 | 752.6 | 31654.36 |  | 31654.36
З | 4. 101-0063 | Ацетилен растворенный технический марки А | т | 0.0012 | 0.000828 | 327983.94 | 271.57 |  |  |  | 271.57
З | 5. 101-0324 | Кислород технический газообразный | м3 | 72 | 49.68 | 28.35 | 1408.43 |  |  |  | 1408.43
| 6. 407-0006 | Глина шамотная | кг | 0.45 | 0.3105 | 7.85 | 2.44 |  |  |  | 2.44
21 | ГЭСН32-11-001-03 | Послеосадочный ремонт трамвайных путей на деревянных шпалах при балласте: щебеночном КОЭФ. К ПОЗИЦИИ: 3.2 Производство работ в темное (ночное) время при искусственном освещении, при продолжительности работы в течение смены: свыше 4 ч ОЗП=1,25; ТЗ=1,25 | 1 км пути |  | 0.416 | 162639.34 | 67657.97 | 66008.93 | 1649.04 | 445.22 |  | 584.67 | 2.9
|  | Затраты труда рабочих (ср 2,9) | чел.час | 1405.45 | 584.67 | 112.9 | 66009.24 | 66009.24
|  | Затраты труда машинистов | чел.час | 6.96 | 2.9 | 153.77 | 445.93 |  |  | 445.93
З | 1. 030101 | Автопогрузчики 5 т | м-час | 6.96 | 2.9 | 402.83 | 1168.21 |  | 1168.21
З | 2. 134101 | Шпалоподбойка | м-час | 50.62 | 21.06 | 1.78 | 37.49 |  | 37.49
22 | ГЭСН32-08-002-01 | Установка путевых тяг на прямых участках пути из рельсов всех типов КОЭФ. К ПОЗИЦИИ: 3.2 Производство работ в темное (ночное) время при искусственном освещении, при продолжительности работы в течение смены: свыше 4 ч ОЗП=1,25; ТЗ=1,25 | 100 тяг |  | 1.66 | 41715.53 | 69247.78 | 17196.77 | 1351.77 |  | 50699.24 | 134.79
|  | Затраты труда рабочих (ср 3,8) | чел.час | 81.2 | 134.79 | 127.58 | 17196.51 | 17196.51
З | 1. 330201 | Машины сверлильные электрические | м-час | 46.4 | 77.02 | 17.55 | 1351.7 |  | 1351.7
| 2. 105-0024 | Шайбы пружинные путевые, исполнение 2, диаметр 27 мм | т | 0.03 | 0.0498 | 55295.08 | 2753.7 |  |  |  | 2753.7
| 3. 107-0016 | Тяги путевые круглые длиной 1700 мм из стали спокойной | т | 0.79 | 1.311 | 36560.58 | 47930.92 |  |  |  | 47930.92
23 | ГЭСН27-09-008-01 | Установка дорожных знаков: на металлических стойках | 100 знаков |  | 0.1 | 121637.68 | 12163.77 | 4178.42 | 1470.69 | 250.49 | 6514.66 | 36.48 | 1.63
|  | Затраты труда рабочих (ср 3) | чел.час | 364.8 | 36.48 | 114.54 | 4178.42 | 4178.42
|  | Затраты труда машинистов | чел.час | 16.29 | 1.63 | 153.77 | 250.65 |  |  | 250.65
| 1. 021141 | Краны на автомобильном ходу при работе на других видах строительства (кроме магистральных трубопроводов) 10 т | м-час | 1.52 | 0.15 | 771 | 115.65 |  | 115.65
З | 2. 160501 | Машины бурильные на тракторе 85 кВт (115 л.с.) глубиной бурения 3.5 м | м-час | 12.76 | 1.28 | 745.87 | 954.71 |  | 954.71
| 3. 400001 | Автомобили бортовые грузоподъемностью до 5 т | м-час | 2.01 | 0.2 | 752.6 | 150.52 |  | 150.52
| 4. 101-0090 | Болты с шестигранной головкой диаметром резьбы 10 мм | т | 0.048 | 0.0048 | 39694 | 190.53 |  |  |  | 190.53
З | 5. 101-0223 | Грунтовка В-КФ-093 красно-коричневая, серая, черная | т | 0.0194 | 0.001935 | 101103.4 | 195.64 |  |  |  | 195.64
| 6. 101-0837 | Растворители для лакокрасочных материалов Р-4А | т | 0.0034 | 0.000338 | 52427.3 | 17.72 |  |  |  | 17.72
| 7. 101-9610 | Щитки металлические | шт | 100 | 10 | 510.18 | 5101.8 |  |  |  | 5101.8
| 8. 101-9843 | Краски перхлорвиниловые | т | 0.0056 | 0.000562 | 32983.75 | 18.54 |  |  |  | 18.54
З | 9. 110-9181 | Стойки металлические | т | 0.273 | 0.0273 | 36279.87 | 990.44 |  |  |  | 990.44
24 | ГЭСН27-09-008-01 | Демонтаж дорожных знаков: на металлических стойках КОЭФ. К ПОЗИЦИИ: Демонтаж ОЗП=0,6; ЭМ=0,7; ЗПМ=0,7; МАТ=0; ТЗ=0,6; ТЗМ=0,7 | 100 знаков |  | 0.1 | 35365.31 | 3536.53 | 2507.05 | 1029.48 | 175.34 |  | 21.89 | 1.14
|  | Затраты труда рабочих (ср 3) | чел.час | 218.88 | 21.89 | 114.54 | 2507.28 | 2507.28
|  | Затраты труда машинистов | чел.час | 11.4 | 1.14 | 153.77 | 175.3 |  |  | 175.3
| 1. 021141 | Краны на автомобильном ходу при работе на других видах строительства (кроме магистральных трубопроводов) 10 т | м-час | 1.06 | 0.11 | 771 | 84.81 |  | 84.81
З | 2. 160501 | Машины бурильные на тракторе 85 кВт (115 л.с.) глубиной бурения 3.5 м | м-час | 8.93 | 0.89 | 745.87 | 663.82 |  | 663.82
| 3. 400001 | Автомобили бортовые грузоподъемностью до 5 т | м-час | 1.41 | 0.14 | 752.6 | 105.36 |  | 105.36
| 4. 101-0090 | Болты с шестигранной головкой диаметром резьбы 10 мм | т |  |  | 39694
З | 5. 101-0223 | Грунтовка В-КФ-093 красно-коричневая, серая, черная | т |  |  | 101103.4
| 6. 101-0837 | Растворители для лакокрасочных материалов Р-4А | т |  |  | 52427.3
| 7. 101-9610 | Щитки металлические | шт |  |  | 510.18
| 8. 101-9843 | Краски перхлорвиниловые | т |  |  | 32983.75
З | 9. 110-9181 | Стойки металлические | т |  |  | 36279.87
Итого прямые затраты по разделу в текущих ценах | [6 empty] | 5545490.19 | 648711.53 | 429382.85 | 64886.11 | 4467395.81 | 5761.31 | 421.97
Итого прямые затраты по разделу с учетом коэффициентов к итогам | [6 empty] | 5761109.08 | 778453.84 | 515259.43 | 77863.33 | 4467395.81 | 6913.58 | 506.36
Накладные расходы | [6 empty] | 908313.4
80%*0,94 ФОТ (от 26591,27) (Поз. 5, 7) | [6 empty] | 19996.64
95%*0,94 ФОТ (от 5191,37) (Поз. 4, 6) | [6 empty] | 4635.89
112%*0,94 ФОТ (от 769176,66) (Поз. 2-3, 8-22) | [6 empty] | 809789.19
142%*0,94 ФОТ (от 55357,87) (Поз. 1, 23-24) | [6 empty] | 73891.68
Сметная прибыль | [6 empty] | 468973.07
45%*0,85 ФОТ (от 26591,27) (Поз. 5, 7) | [6 empty] | 10171.16
50%*0,85 ФОТ (от 5191,37) (Поз. 4, 6) | [6 empty] | 2206.33
63%*0,85 ФОТ (от 769176,66) (Поз. 2-3, 8-22) | [6 empty] | 411894.1
95%*0,85 ФОТ (от 55357,87) (Поз. 1, 23-24) | [6 empty] | 44701.48
Итоги по разделу 1 :
Автомобильные дороги | [6 empty] | 305833.64 |  |  |  |  | 385.06 | 83.27
Трамвайные пути | [6 empty] | 6738184.41 |  |  |  |  | 6249.41 | 394.52
Земляные работы, выполняемые механизированным способом | [6 empty] | 35403.5 |  |  |  |  | 11.15 | 26.64
Земляные работы, выполняемые ручным способом | [6 empty] | 56126.51 |  |  |  |  | 267.96
Земляные работы, выполняемые по другим видам работ (подготовительным, сопутствующим, укрепительным) | [6 empty] | 2847.49 | [5 empty] | 1.93
Итого | [6 empty] | 7138395.55 |  |  |  |  | 6913.58 | 506.36
В том числе:
Материалы | [6 empty] | 4467395.81
Машины и механизмы | [6 empty] | 515259.43
ФОТ | [6 empty] | 856317.17
Накладные расходы | [6 empty] | 908313.4
Сметная прибыль | [6 empty] | 468973.07
Итого по разделу 1 | [6 empty] | 7138395.55 |  |  |  |  | 6913.58 | 506.36
Раздел 2. Перевозка
25 | СЦП3-2-10-1 | Перевозка рельсов и скреплений после разборки на базу, расстояние перевозки 10 км: класс груза 1 | 1 т |  | 57 | 78.95 | 4500.15 |  | 4500.15
26 | СЦП3-3-28-1 | Перевозка навалочных грузов автомобилями-самосвалами (работающими вне карьеров), расстояние перевозки 28 км: класс груза 1 (грунт, лом асфальта, шпалы после разборки) | 1 т |  | 1342 | 149.57 | 200722.94 |  | 200722.94
Итого прямые затраты по разделу в текущих ценах | [6 empty] | 205223.09 |  | 205223.09
Итого прямые затраты по разделу с учетом коэффициентов к итогам | [6 empty] | 246267.71 |  | 246267.71
5. Производство строительных и других работ вблизи объектов, находящихся под высоким напряжением, в том числе в охранной зоне действующей воздушной линии электропередачи ОЗП=1,2; ЭМ=1,2; ЗПМ=1,2; ТЗ=1,2; ТЗМ=1,2 (Поз. 25-26) | [6 empty] | 41044.62 |  | 41044.62
Итоги по разделу 2 Перевозка :
Итого Поз. 25-26 | [6 empty] | 205223.09 |  | 205223.09
Всего с учетом "5. Производство строительных и других работ вблизи объектов, находящихся под высоким напряжением, в том числе в охранной зоне действующей воздушной линии электропередачи ОЗП=1,2; ЭМ=1,2; ЗПМ=1,2; ТЗ=1,2; ТЗМ=1,2" | [6 empty] | 246267.71 |  | 246267.71
В том числе:
Машины и механизмы | [6 empty] | 246267.71
Итого по разделу 2 Перевозка | [6 empty] | 246267.71
ИТОГИ ПО СМЕТЕ:
Итого прямые затраты по смете в текущих ценах | [6 empty] | 5750713.28 | 648711.53 | 634605.94 | 64886.11 | 4467395.81 | 5761.31 | 421.97
Итого прямые затраты по смете с учетом коэффициентов к итогам | [6 empty] | 6007376.79 | 778453.84 | 761527.14 | 77863.33 | 4467395.81 | 6913.58 | 506.36
Накладные расходы | [6 empty] | 908313.4
80%*0,94 ФОТ (от 26591,27) (Поз. 5, 7) | [6 empty] | 19996.64
95%*0,94 ФОТ (от 5191,37) (Поз. 4, 6) | [6 empty] | 4635.89
112%*0,94 ФОТ (от 769176,66) (Поз. 2-3, 8-22) | [6 empty] | 809789.19
142%*0,94 ФОТ (от 55357,87) (Поз. 1, 23-24) | [6 empty] | 73891.68
Сметная прибыль | [6 empty] | 468973.07
45%*0,85 ФОТ (от 26591,27) (Поз. 5, 7) | [6 empty] | 10171.16
50%*0,85 ФОТ (от 5191,37) (Поз. 4, 6) | [6 empty] | 2206.33
63%*0,85 ФОТ (от 769176,66) (Поз. 2-3, 8-22) | [6 empty] | 411894.1
95%*0,85 ФОТ (от 55357,87) (Поз. 1, 23-24) | [6 empty] | 44701.48
Итоги по смете:
Автомобильные дороги | [6 empty] | 305833.64 |  |  |  |  | 385.06 | 83.27
Трамвайные пути | [6 empty] | 6738184.41 |  |  |  |  | 6249.41 | 394.52
Земляные работы, выполняемые механизированным способом | [6 empty] | 35403.5 |  |  |  |  | 11.15 | 26.64
Земляные работы, выполняемые ручным способом | [6 empty] | 56126.51 |  |  |  |  | 267.96
Земляные работы, выполняемые по другим видам работ (подготовительным, сопутствующим, укрепительным) | [6 empty] | 2847.49 | [5 empty] | 1.93
Перевозка автотранспортом | [6 empty] | 246267.71
Итого | [6 empty] | 7384663.26 |  |  |  |  | 6913.58 | 506.36
В том числе:
Материалы | [6 empty] | 4467395.81
Машины и механизмы | [6 empty] | 761527.14
ФОТ | [6 empty] | 856317.17
Накладные расходы | [6 empty] | 908313.4
Сметная прибыль | [6 empty] | 468973.07
Обкатка трамвайных путей | [6 empty] | 168144.01
Итого с учетом доп. затрат в тек ценах | [6 empty] | 7552807.27
НДС 18% | [6 empty] | 1359505.31
ВСЕГО по смете | [6 empty] | 8912312.58 |  |  |  |  | 6913.58 | 506.36
Составил
Проверил