## Ресурсная смета
Капитальный ремонт ул.Ленина с трамвайными путями от ул.Парковая до иул.25 Октября
(наименование стройки)
ЛОКАЛЬНЫЙ РЕСУРСНЫЙ СМЕТНЫЙ РАСЧЕТ № 6-1-3
(локальная смета)
|  | на | Обустройство и обстановка дороги, Участок от Комсомольского проспекта до ул.Газеты "Звезда"
(наименование работ и затрат, наименование объекта)
| н | Основание:
|  | Сметная стоимость строительных работ ___________________________________________________________ |  |  | ___________________________6511,394 |  | тыс.руб.
|  | Средства на оплату труда ___________________________________________________________ |  |  | ___________________________339,073 |  | тыс.руб.
|  | Сметная трудоемкость ___________________________________________________________ |  | ___________________________________________________________2629,9 |  | чел.час
Составлен(а) в текущих (прогнозных) ценах по состоянию на _4_кв.__2008_ г.
№ пп | Обоснование | Наименование | Ед. изм. | Кол. |  | Сметная стоимость в текущих (прогнозных) ценах, руб. | [5 empty] | Т/з осн. раб. | Т/з мех.
|  |  |  | на ед. | всего | на ед. | общая | В том числе
[8 empty] | Осн.З/п | Эк.Маш. | З/пМех | Мат
1 | 2 | 3 | 4 | 5 | 6 | 7 | 8 | 9 | 10 | 11 | 12 | 13 | 14
Раздел 1. Обустройство и обстановка дороги
1 | ГЭСН27-09-009-01 | Установка дорожных знаков на сборных железобетонных фундаментах на металлических стойках с массой: до 25 кг КОЭФ. К ПОЗИЦИИ: 3.1 Производство работ на одной половине проезжей части при систематическом движении транспорта на другой ОЗП=1,2; ЭМ=1,2; ЗПМ=1,2; ТЗ=1,2; ТЗМ=1,2 | 1 т стоек |  | 0.124 | 167743.49 | 20800.19 | 6843.62 | 5386.92 | 1002.64 | 8569.65 | 60.62 | 6.52
|  | Затраты труда рабочих (ср 2,9) | чел.час | 488.844 | 60.62 | 112.9 | 6844 | 6844
|  | Затраты труда машинистов | чел.час | 52.584 | 6.52 | 153.77 | 1002.58 |  |  | 1002.58
| 1. 021141 | Краны на автомобильном ходу на других видах строительства (кроме магистральных трубопроводов) 10 т | маш.-ч | 32.184 | 3.99 | 771 | 3076.29 |  | 3076.29
| 2. 030101 | Автопогрузчики грузоподъемностью 5 т | маш.-ч | 1.26 | 0.16 | 402.83 | 64.45 |  | 64.45
| 3. 160402 | Машины бурильно-крановые на автомобиле глубиной бурения 3,5 м | маш.-ч | 14.196 | 1.76 | 444.83 | 782.9 |  | 782.9
| 4. 400001 | Автомобили бортовые, грузоподъемность до 5 т | маш.-ч | 4.944 | 0.61 | 752.6 | 459.09 |  | 459.09
| 5. 101-0388 | Краски масляные земляные МА-0115: мумия, сурик железный | т | 0.0009 | 0.0001166 | 46461.9 | 5.42 |  |  |  | 5.42
| 6. 101-0627 | Олифа комбинированная К-2 | т | 0.004 | 0.000491 | 67903.5 | 33.34 |  |  |  | 33.34
| 7. 101-0782 | Поковки из квадратных заготовок массой 1,8 кг | т | 0.116 | 0.01438 | 37037.36 | 532.6 |  |  |  | 532.6
| 8. 101-9732 | Грунтовка | т | 0.0032 | 0.0003968 | 37405.79 | 14.84 |  |  |  | 14.84
| 9. 101-9771 | Растворитель | т | 0.0006 | 6.944e-05 | 55750 | 3.87 |  |  |  | 3.87
| 10. 110-9181 | Стойки металлические | т | 1 | 0.124 | 36279.87 | 4498.7 |  |  |  | 4498.7
З | 11. 401-9040 | Бетон В 20 | м3 | 5.66 | 0.7018 | 3719.22 | 2610.15 |  |  |  | 2610.15
| 12. 408-9040 | Песок для строительных работ природный | м3 | 15.95 | 1.978 | 440.1 | 870.52 |  |  |  | 870.52
2 | СЦМ-440-9024 | Бетон В20 (фундамент) | м3 |  | 1.25 | 3719.22 | 4649.03 |  |  |  | 4649.03
3 | СЦМ-101-9610 | Предписывающий знак: щит Д-700 (4.2.1) | шт |  | 2 | 986 | 1972 |  |  |  | 1972
4 | СЦМ-101-9610 | Знак особых предписаний: щит В-700 (5.19.1; 5.19.2) | шт |  | 8 | 1020 | 8160 |  |  |  | 8160
5 | СЦМ-101-9610 | Знак особых предписаний: щит 900х600 (5.16; 5.17) | шт |  | 8 | 1019 | 8152 |  |  |  | 8152
6 | СЦМ-101-9610 | Информационный знак: щит 350х1050 (6.16) | шт |  | 2 | 799 | 1598 |  |  |  | 1598
7 | СЦМ-101-9610 | Знак дополнительной информации (табличек): щит 500 х 1700 (8.22.1) | м2 |  | 1,7 0,5*1,7*2 | 2855 | 4853.5 |  |  |  | 4853.5
8 | ГЭСН27-09-012-01 | При установке дополнительных щитков добавлять к нормам таблиц c 27-09-008 по 27-09-011 КОЭФ. К ПОЗИЦИИ: 3.1 Производство работ на одной половине проезжей части при систематическом движении транспорта на другой ОЗП=1,2; ЭМ=1,2; ЗПМ=1,2; ТЗ=1,2; ТЗМ=1,2 | 100 знаков |  | 0.17 | 11261.7 | 1914.49 | 1612.27 |  |  | 302.22 | 14.08
|  | Затраты труда рабочих (ср 3) | чел.час | 82.8 | 14.08 | 114.54 | 1612.72 | 1612.72
| 1. 101-0782 | Поковки из квадратных заготовок массой 1,8 кг | т | 0.048 | 0.00816 | 37037.36 | 302.22 |  |  |  | 302.22
9 | ГЭСН15-04-024-08 (прим) | Простая окраска маслянными составами по штукатурке и сборным конструкциям, подготовленными под окраску (Нанесение прочей разметки, вручную) КОЭФ. К ПОЗИЦИИ: Производство работ на одной половине проезжей части при систематическом движении транспорта на другой ОЗП=1,2; ЭМ=1,2; ЗПМ=1,2; ТЗ=1,2; ТЗМ=1,2 | 100 м2 окрашиваемой поверхности |  | 0.54 | 5944.84 | 3210.22 | 1612.19 | 30.54 | 5.98 | 1567.49 | 13.69 | 0.04
|  | Затраты труда рабочих (ср 3,2) | чел.час | 25.344 | 13.69 | 117.8 | 1612.68 | 1612.68
|  | Затраты труда машинистов | чел.час | 0.072 | 0.04 | 153.77 | 6.15 |  |  | 6.15
| 1. 031121 | Подъемники мачтовые строительные 0,5 т | маш.-ч | 0.012 | 0.01 | 26.85 | 0.27 |  | 0.27
| 2. 400001 | Автомобили бортовые грузоподъемностью до 5 т | маш.-ч | 0.06 | 0.03 | 752.6 | 22.58 |  | 22.58
| 3. 101-0627 | Олифа комбинированная К-2 | т | 0.0103 | 0.005562 | 67903.5 | 377.68 |  |  |  | 377.68
| 4. 101-0639 | Пемза шлаковая (щебень пористый из металлургического шлака), марка 600, фракция от 5 до 10 мм | м3 | 0.0004 | 0.000216 | 332.63 | 0.07 |  |  |  | 0.07
| 5. 101-1596 | Шкурка шлифовальная двухслойная с зернистостью 40/25 | м2 | 0.0001 | 4.32e-05 | 322.55 | 0.01 |  |  |  | 0.01
| 6. 101-1667 | Шпатлевка масляно-клеевая | т | 0.005 | 0.0027 | 16497.27 | 44.54 |  |  |  | 44.54
| 7. 101-1757 | Ветошь | кг | 0.21 | 0.1134 | 37.67 | 4.27 |  |  |  | 4.27
| 8. 101-9840 | Краски масляные готовые к применению для внутренних работ | т | 0.0267 | 0.01442 | 79130.84 | 1141.07 |  |  |  | 1141.07
Итого прямые затраты по разделу в текущих ценах | [6 empty] | 55309.43 | 10068.08 | 5417.46 | 1008.62 | 39823.89 | 88.39 | 6.56
Накладные расходы | [6 empty] | 14222.38
105%*0,94 ФОТ (от 1618,17) (Поз. 9) | [6 empty] | 1597.13
142%*0,94 ФОТ (от 9458,53) (Поз. 1-8) | [6 empty] | 12625.25
Сметная прибыль | [6 empty] | 9875.59
55% ФОТ (от 1618,17) (Поз. 9) | [6 empty] | 889.99
95% ФОТ (от 9458,53) (Поз. 1-8) | [6 empty] | 8985.6
Итоги по разделу 1 Обустройство и обстановка дороги :
Итого | [6 empty] | 79407.4 |  |  |  |  | 88.39 | 6.56
В том числе:
Материалы | [6 empty] | 39823.89
Машины и механизмы | [6 empty] | 5417.46
ФОТ | [6 empty] | 11076.7
Накладные расходы | [6 empty] | 14222.38
Сметная прибыль | [6 empty] | 9875.59
Итого по разделу 1 Обустройство и обстановка дороги | [6 empty] | 79407.4 |  |  |  |  | 88.39 | 6.56
Раздел 2. Монтаж бортового камня
10 | ГЭСН27-04-001-04 | Устройство подстилающих и выравнивающих слоев оснований: из щебня КОЭФ. К ПОЗИЦИИ: 3.1 Производство работ на одной половине проезжей части при систематическом движении транспорта на другой ОЗП=1,2; ЭМ=1,2; ЗПМ=1,2; ТЗ=1,2; ТЗМ=1,2 | 100 м3 материала основания (в плотном теле) |  | 0.07 | 35854.5 | 2509.82 | 212.73 | 2285.07 | 266.08 | 12.02 | 2.03 | 1.73
|  | Затраты труда рабочих (ср 2,4) | чел.час | 29.028 | 2.03 | 104.69 | 212.52 | 212.52
|  | Затраты труда машинистов | чел.час | 24.72 | 1.73 | 153.77 | 266.02 |  |  | 266.02
| 1. 030101 | Автопогрузчики грузоподъемностью 5 т | маш.-ч | 2.952 | 0.21 | 402.83 | 84.59 |  | 84.59
| 2. 070149 | Бульдозеры при работе на других видах строительства (кроме водохозяйственного) 79 (108) кВт (л.с.) | маш.-ч | 3.108 | 0.22 | 593.18 | 130.5 |  | 130.5
| 3. 120202 | Автогрейдеры среднего типа 99 (135) кВт (л. с.) | маш.-ч | 2.76 | 0.19 | 2015.82 | 383.01 |  | 383.01
| 4. 120911 | Катки дорожные самоходные на пневмоколесном ходу 30 т | маш.-ч | 14.652 | 1.03 | 1311.91 | 1351.27 |  | 1351.27
| 5. 121601 | Машины поливомоечные 6000 л | маш.-ч | 1.248 | 0.09 | 820.62 | 73.86 |  | 73.86
| 6. 411-0001 | Вода | м3 | 7 | 0.49 | 24.53 | 12.02 |  |  |  | 12.02
11 | ГЭСН27-02-010-04 | Установка бортовых камней природных: при других видах покрытий КОЭФ. К ПОЗИЦИИ: 3.1 Производство работ на одной половине проезжей части при систематическом движении транспорта на другой ОЗП=1,2; ЭМ=1,2; ЗПМ=1,2; ТЗ=1,2; ТЗМ=1,2 | 100 м бортового камня |  | 3.03 | 36920.95 | 111870.49 | 43445.04 | 2418.27 | 402.54 | 66007.18 | 396.32 | 2.62
|  | Затраты труда рабочих (ср 2,7) | чел.час | 130.8 | 396.32 | 109.62 | 43444.6 | 43444.6
|  | Затраты труда машинистов | чел.час | 0.864 | 2.62 | 153.77 | 402.88 |  |  | 402.88
| 1. 021141 | Краны на автомобильном ходу на других видах строительства (кроме магистральных трубопроводов) 10 т | маш.-ч | 0.816 | 2.47 | 771 | 1904.37 |  | 1904.37
| 2. 400001 | Автомобили бортовые, грузоподъемность до 5 т | маш.-ч | 0.048 | 0.15 | 752.6 | 112.89 |  | 112.89
| 3. 101-1805 | Гвозди строительные | т | 0.001 | 0.00303 | 35828.03 | 108.56 |  |  |  | 108.56
| 4. 102-0038 | Пиломатериалы хвойных пород. Брусья необрезные длиной 4-6,5 м, все ширины, толщиной 100, 125 мм, IV сорта | м3 | 0.17 | 0.5151 | 1720.8 | 886.38 |  |  |  | 886.38
| 5. 401-0006 | Бетон тяжелый, класс В 15 (М200) | м3 | 5.9 | 17.88 | 3602.11 | 64405.73 |  |  |  | 64405.73
| 6. 402-0004 | Раствор готовый кладочный цементный М 100 | м3 | 0.06 | 0.1818 | 3395.57 | 617.31 |  |  |  | 617.31
З | 7. 413-9010 | Камни бортовые ГП-2 (прямой) | м | 100 | 303
12 | ГЭСН27-04-001-04 | Устройство подстилающих и выравнивающих слоев оснований: из щебня КОЭФ. К ПОЗИЦИИ: 3.1 Производство работ на одной половине проезжей части при систематическом движении транспорта на другой ОЗП=1,2; ЭМ=1,2; ЗПМ=1,2; ТЗ=1,2; ТЗМ=1,2 | 100 м3 материала основания (в плотном теле) |  | 0.07 | 35854.5 | 2509.82 | 212.73 | 2285.07 | 266.08 | 12.02 | 2.03 | 1.73
|  | Затраты труда рабочих (ср 2,4) | чел.час | 29.028 | 2.03 | 104.69 | 212.52 | 212.52
|  | Затраты труда машинистов | чел.час | 24.72 | 1.73 | 153.77 | 266.02 |  |  | 266.02
| 1. 030101 | Автопогрузчики грузоподъемностью 5 т | маш.-ч | 2.952 | 0.21 | 402.83 | 84.59 |  | 84.59
| 2. 070149 | Бульдозеры при работе на других видах строительства (кроме водохозяйственного) 79 (108) кВт (л.с.) | маш.-ч | 3.108 | 0.22 | 593.18 | 130.5 |  | 130.5
| 3. 120202 | Автогрейдеры среднего типа 99 (135) кВт (л. с.) | маш.-ч | 2.76 | 0.19 | 2015.82 | 383.01 |  | 383.01
| 4. 120911 | Катки дорожные самоходные на пневмоколесном ходу 30 т | маш.-ч | 14.652 | 1.03 | 1311.91 | 1351.27 |  | 1351.27
| 5. 121601 | Машины поливомоечные 6000 л | маш.-ч | 1.248 | 0.09 | 820.62 | 73.86 |  | 73.86
| 6. 411-0001 | Вода | м3 | 7 | 0.49 | 24.53 | 12.02 |  |  |  | 12.02
13 | ГЭСН27-02-010-04 | Установка бортовых камней природных: при других видах покрытий КОЭФ. К ПОЗИЦИИ: 3.1 Производство работ на одной половине проезжей части при систематическом движении транспорта на другой ОЗП=1,2; ЭМ=1,2; ЗПМ=1,2; ТЗ=1,2; ТЗМ=1,2 | 100 м бортового камня |  | 3.03 | 354094.95 | 1072907.71 | 43445.04 | 2418.27 | 402.54 | 1027044.4 | 396.32 | 2.62
|  | Затраты труда рабочих (ср 2,7) | чел.час | 130.8 | 396.32 | 109.62 | 43444.6 | 43444.6
|  | Затраты труда машинистов | чел.час | 0.864 | 2.62 | 153.77 | 402.88 |  |  | 402.88
| 1. 021141 | Краны на автомобильном ходу на других видах строительства (кроме магистральных трубопроводов) 10 т | маш.-ч | 0.816 | 2.47 | 771 | 1904.37 |  | 1904.37
| 2. 400001 | Автомобили бортовые, грузоподъемность до 5 т | маш.-ч | 0.048 | 0.15 | 752.6 | 112.89 |  | 112.89
| 3. 101-1805 | Гвозди строительные | т | 0.001 | 0.00303 | 35828.03 | 108.56 |  |  |  | 108.56
| 4. 102-0038 | Пиломатериалы хвойных пород. Брусья необрезные длиной 4-6,5 м, все ширины, толщиной 100, 125 мм, IV сорта | м3 | 0.17 | 0.5151 | 1720.8 | 886.38 |  |  |  | 886.38
| 5. 401-0006 | Бетон тяжелый, класс В 15 (М200) | м3 | 5.9 | 17.88 | 3602.11 | 64405.73 |  |  |  | 64405.73
| 6. 402-0004 | Раствор готовый кладочный цементный М 100 | м3 | 0.06 | 0.1818 | 3395.57 | 617.31 |  |  |  | 617.31
З | 7. 413-9010 | Камни бортовые ГП-3 (прямоЙ) | м | 100 | 303 | 3171.74 | 961037.22 |  |  |  | 961037.22
14 | ГЭСН27-04-001-04 | Устройство подстилающих и выравнивающих слоев оснований: из щебня КОЭФ. К ПОЗИЦИИ: 3.1 Производство работ на одной половине проезжей части при систематическом движении транспорта на другой ОЗП=1,2; ЭМ=1,2; ЗПМ=1,2; ТЗ=1,2; ТЗМ=1,2 | 100 м3 материала основания (в плотном теле) |  | 0.0028 | 35854.5 | 100.39 | 8.51 | 91.4 | 10.64 | 0.48 | 0.08 | 0.07
|  | Затраты труда рабочих (ср 2,4) | чел.час | 29.028 | 0.08 | 104.69 | 8.38 | 8.38
|  | Затраты труда машинистов | чел.час | 24.72 | 0.07 | 153.77 | 10.76 |  |  | 10.76
| 1. 030101 | Автопогрузчики грузоподъемностью 5 т | маш.-ч | 2.952 | 0.01 | 402.83 | 4.03 |  | 4.03
| 2. 070149 | Бульдозеры при работе на других видах строительства (кроме водохозяйственного) 79 (108) кВт (л.с.) | маш.-ч | 3.108 | 0.01 | 593.18 | 5.93 |  | 5.93
| 3. 120202 | Автогрейдеры среднего типа 99 (135) кВт (л. с.) | маш.-ч | 2.76 | 0.01 | 2015.82 | 20.16 |  | 20.16
| 4. 120911 | Катки дорожные самоходные на пневмоколесном ходу 30 т | маш.-ч | 14.652 | 0.04 | 1311.91 | 52.48 |  | 52.48
| 5. 121601 | Машины поливомоечные 6000 л | маш.-ч | 1.248 |  | 820.62
| 6. 411-0001 | Вода | м3 | 7 | 0.0196 | 24.53 | 0.48 |  |  |  | 0.48
15 | ГЭСН27-02-010-04 | Установка бортовых камней природных: при других видах покрытий КОЭФ. К ПОЗИЦИИ: 3.1 Производство работ на одной половине проезжей части при систематическом движении транспорта на другой ОЗП=1,2; ЭМ=1,2; ЗПМ=1,2; ТЗ=1,2; ТЗМ=1,2 | 100 м бортового камня |  | 0.08 | 158058.95 | 12644.72 | 1147.06 | 63.85 | 10.63 | 11433.81 | 10.46 | 0.07
|  | Затраты труда рабочих (ср 2,7) | чел.час | 130.8 | 10.46 | 109.62 | 1146.63 | 1146.63
|  | Затраты труда машинистов | чел.час | 0.864 | 0.07 | 153.77 | 10.76 |  |  | 10.76
| 1. 021141 | Краны на автомобильном ходу на других видах строительства (кроме магистральных трубопроводов) 10 т | маш.-ч | 0.816 | 0.07 | 771 | 53.97 |  | 53.97
| 2. 400001 | Автомобили бортовые, грузоподъемность до 5 т | маш.-ч | 0.048 |  | 752.6
| 3. 101-1805 | Гвозди строительные | т | 0.001 | 8e-05 | 35828.03 | 2.87 |  |  |  | 2.87
| 4. 102-0038 | Пиломатериалы хвойных пород. Брусья необрезные длиной 4-6,5 м, все ширины, толщиной 100, 125 мм, IV сорта | м3 | 0.17 | 0.0136 | 1720.8 | 23.4 |  |  |  | 23.4
| 5. 401-0006 | Бетон тяжелый, класс В 15 (М200) | м3 | 5.9 | 0.472 | 3602.11 | 1700.2 |  |  |  | 1700.2
| 6. 402-0004 | Раствор готовый кладочный цементный М 100 | м3 | 0.06 | 0.0048 | 3395.57 | 16.3 |  |  |  | 16.3
З | 7. 413-9010 | Камни бортовые ГП-1 | м | 100 | 8 | 1211.38 | 9691.04 |  |  |  | 9691.04
16 | ГЭСН27-04-001-04 | Устройство подстилающих и выравнивающих слоев оснований: из щебня КОЭФ. К ПОЗИЦИИ: 3.1 Производство работ на одной половине проезжей части при систематическом движении транспорта на другой ОЗП=1,2; ЭМ=1,2; ЗПМ=1,2; ТЗ=1,2; ТЗМ=1,2 | 100 м3 материала основания (в плотном теле) |  | 0.01 | 35854.5 | 358.55 | 30.39 | 326.44 | 38.01 | 1.72 | 0.29 | 0.25
|  | Затраты труда рабочих (ср 2,4) | чел.час | 29.028 | 0.29 | 104.69 | 30.36 | 30.36
|  | Затраты труда машинистов | чел.час | 24.72 | 0.25 | 153.77 | 38.44 |  |  | 38.44
| 1. 030101 | Автопогрузчики грузоподъемностью 5 т | маш.-ч | 2.952 | 0.03 | 402.83 | 12.08 |  | 12.08
| 2. 070149 | Бульдозеры при работе на других видах строительства (кроме водохозяйственного) 79 (108) кВт (л.с.) | маш.-ч | 3.108 | 0.03 | 593.18 | 17.8 |  | 17.8
| 3. 120202 | Автогрейдеры среднего типа 99 (135) кВт (л. с.) | маш.-ч | 2.76 | 0.03 | 2015.82 | 60.47 |  | 60.47
| 4. 120911 | Катки дорожные самоходные на пневмоколесном ходу 30 т | маш.-ч | 14.652 | 0.15 | 1311.91 | 196.79 |  | 196.79
| 5. 121601 | Машины поливомоечные 6000 л | маш.-ч | 1.248 | 0.01 | 820.62 | 8.21 |  | 8.21
| 6. 411-0001 | Вода | м3 | 7 | 0.07 | 24.53 | 1.72 |  |  |  | 1.72
17 | ГЭСН27-02-010-04 | Установка бортовых камней природных: при других видах покрытий КОЭФ. К ПОЗИЦИИ: 3.1 Производство работ на одной половине проезжей части при систематическом движении транспорта на другой ОЗП=1,2; ЭМ=1,2; ЗПМ=1,2; ТЗ=1,2; ТЗМ=1,2 | 100 м бортового камня |  | 0.5 | 36920.95 | 18460.48 | 7169.15 | 399.05 | 66.43 | 10892.28 | 65.4 | 0.43
|  | Затраты труда рабочих (ср 2,7) | чел.час | 130.8 | 65.4 | 109.62 | 7169.15 | 7169.15
|  | Затраты труда машинистов | чел.час | 0.864 | 0.43 | 153.77 | 66.12 |  |  | 66.12
| 1. 021141 | Краны на автомобильном ходу на других видах строительства (кроме магистральных трубопроводов) 10 т | маш.-ч | 0.816 | 0.41 | 771 | 316.11 |  | 316.11
| 2. 400001 | Автомобили бортовые, грузоподъемность до 5 т | маш.-ч | 0.048 | 0.02 | 752.6 | 15.05 |  | 15.05
| 3. 101-1805 | Гвозди строительные | т | 0.001 | 0.0005 | 35828.03 | 17.91 |  |  |  | 17.91
| 4. 102-0038 | Пиломатериалы хвойных пород. Брусья необрезные длиной 4-6,5 м, все ширины, толщиной 100, 125 мм, IV сорта | м3 | 0.17 | 0.085 | 1720.8 | 146.27 |  |  |  | 146.27
| 5. 401-0006 | Бетон тяжелый, класс В 15 (М200) | м3 | 5.9 | 2.95 | 3602.11 | 10626.22 |  |  |  | 10626.22
| 6. 402-0004 | Раствор готовый кладочный цементный М 100 | м3 | 0.06 | 0.03 | 3395.57 | 101.87 |  |  |  | 101.87
З | 7. 413-9010 | Камни бортовые ГП-1 (определенного радиуса) | м | 100 | 50
Монтаж декоративного ограждения
18 | ГЭСН27-09-001-08 Доп.вып.5 | Устройство металлических пешеходных ограждений (Устройство ограждения металлического декоративного) | 100 м |  | 0.1 | 45664.32 | 4566.43 | 539.17 | 88.05 |  | 3939.21 | 4.85
|  | Затраты труда рабочих (ср 2,8) | чел.час | 48.46 | 4.85 | 111.26 | 539.61 | 539.61
| 1. 400001 | Автомобили бортовые, грузоподъемность до 5 т | маш.-ч | 1.17 | 0.12 | 752.6 | 90.31 |  | 90.31
| 2. 101-2037 | Болты с гайками и шайбами оцинкованные, диаметр 8 мм | кг | 27 | 2.7 | 103.87 | 280.45 |  |  |  | 280.45
| 3. 204-9002 | Детали закладные | т | 0.64 | 0.064 | 30523.79 | 1953.52 |  |  |  | 1953.52
З | 4. 401-9010 | Бетон В-20 | м3 | 4.3 | 0.43 | 3719.22 | 1599.26 |  |  |  | 1599.26
З | 5. 408-0013 | Щебень из природного камня для строительных работ марка 1000, фракция 5(3)-10 мм | м3 | 0.82 | 0.082 | 1292.38 | 105.98 |  |  |  | 105.98
19 | калькуляция | Ограждение декоративное | м |  | 10 | 1538.83 | 15388.3 |  |  |  | 15388.3
Итого прямые затраты по разделу в текущих ценах | [6 empty] | 1241316.71 | 96209.82 | 10375.47 | 1462.95 | 1134731.42 | 877.78 | 9.52
Накладные расходы | [6 empty] | 130373.61
142%*0,94 ФОТ (от 97672,77) (Поз. 10-19) | [6 empty] | 130373.61
Сметная прибыль | [6 empty] | 92789.13
95% ФОТ (от 97672,77) (Поз. 10-19) | [6 empty] | 92789.13
Итоги по разделу 2 Монтаж бортового камня :
Итого Поз. 10-19 | [6 empty] | 1241316.71 | 96209.82 | 10375.47 | 1462.95 | 1134731.42 | 877.78 | 9.52
Накладные расходы 142%*0,94 ФОТ (от 97 672,77) | [6 empty] | 130373.61
Сметная прибыль 95% ФОТ (от 97 672,77) | [6 empty] | 92789.13
Итого c накладными и см. прибылью | [6 empty] | 1464479.45 |  |  |  |  | 877.78 | 9.52
В том числе:
Материалы | [6 empty] | 1134731.42
Машины и механизмы | [6 empty] | 10375.47
ФОТ | [6 empty] | 97672.77
Накладные расходы | [6 empty] | 130373.61
Сметная прибыль | [6 empty] | 92789.13
Итого по разделу 2 Монтаж бортового камня | [6 empty] | 1464479.45 |  |  |  |  | 877.78 | 9.52
Раздел 3. Установка защитных экранов
20 | ГЭСН27-09-001-08 Доп.вып.5 | Устройство металлических пешеходных ограждений (Прим.установка каркаса для экранов) | 100 м |  | 1.3 | 63326.28 | 82324.16 | 7009.16 | 1144.7 |  | 74170.3 | 63
|  | Затраты труда рабочих (ср 2,8) | чел.час | 48.46 | 63 | 111.26 | 7009.38 | 7009.38
| 1. 400001 | Автомобили бортовые, грузоподъемность до 5 т | маш.-ч | 1.17 | 1.52 | 752.6 | 1143.95 |  | 1143.95
| 2. 101-2037 | Болты с гайками и шайбами оцинкованные, диаметр 8 мм | кг | 27 | 35.1 | 103.87 | 3645.84 |  |  |  | 3645.84
З | 3. 201-9211 | Стойки металлические опорные d=76мм | т | 0.68 | 0.884 | 29178.27 | 25793.59 |  |  |  | 25793.59
З | 4. 204-9002 | Детали закладные | т | 0.08 | 0.104 | 30523.79 | 3174.47 |  |  |  | 3174.47
З | 5. 401-9010 | Бетон В-20 | м3 | 8.31 | 10.8 | 3719.22 | 40167.58 |  |  |  | 40167.58
З | 6. 408-0013 | Щебень из природного камня для строительных работ марка 1000, фракция 5(3)-10 мм | м3 | 0.82 | 1.066 | 1292.38 | 1377.68 |  |  |  | 1377.68
21 | ГЭСН15-05-020-01 | Остекление перегородок профильным стеклом марки: КП-1-250 в один слой (прим. сотовым поликарбонатом) | 1 м2 перегородок за вычетом проемов |  | 195 | 590.28 | 115104.6 | 18606.9 | 5241.6 | 898.95 | 91256.1 | 157.95 | 5.85
|  | Затраты труда рабочих (ср 3,2) | чел.час | 0.81 | 157.95 | 117.8 | 18606.51 | 18606.51
|  | Затраты труда машинистов | чел.час | 0.03 | 5.85 | 153.77 | 899.55 |  |  | 899.55
| 1. 020129 | Краны башенные при работе на других видах строительства (кроме монтажа технологического оборудования) 8 т | м-час | 0.01 | 1.95 | 721.6 | 1407.12 |  | 1407.12
| 2. 400001 | Автомобили бортовые грузоподъемностью до 5 т | м-час | 0.02 | 3.9 | 752.6 | 2935.14 |  | 2935.14
| 3. 101-0617 | Мастика тиоколовая строительного назначения КБ-0,5 | кг | 0.2 | 39 | 262.38 | 10232.82 |  |  |  | 10232.82
| 4. 101-0623 | Мыло твердое хозяйственное 72% | шт | 0.01 | 1.95 | 16.55 | 32.27 |  |  |  | 32.27
З | 5. 101-1287 | Сотовый поликарбонат | м2 | 1 | 195 | 384.78 | 75032.1 |  |  |  | 75032.1
| 6. 101-1757 | Ветошь | кг | 0.002 | 0.39 | 37.67 | 14.69 |  |  |  | 14.69
З | 7. 101-1849 | Прокладка герметизирующая (лента) АД3625 | мп | 1.47 | 286.6 | 5.58 | 1599.23 |  |  |  | 1599.23
| 8. 102-0057 | Пиломатериалы хвойных пород. Доски обрезные длиной 4-6,5 м, шириной 75-150 мм, толщиной 32-40 мм, III сорта | м3 | 0.001 | 0.195 | 4760.46 | 928.29 |  |  |  | 928.29
| 9. 113-0304 | Клей резиновый № 88-Н | кг | 0.032 | 6.24 | 189.59 | 1183.04 |  |  |  | 1183.04
Д | 10. 101-1849 | Перфорирующая лента | мп | 0.67 | 130.7 | 17.07 | 2231.05 |  |  |  | 2231.05
Итого прямые затраты по разделу в текущих ценах | [6 empty] | 197428.76 | 25616.06 | 6386.3 | 898.95 | 165426.4 | 220.95 | 5.85
Накладные расходы | [6 empty] | 28608.1
105%*0,94 ФОТ (от 19505,85) (Поз. 21) | [6 empty] | 19252.27
142%*0,94 ФОТ (от 7009,16) (Поз. 20) | [6 empty] | 9355.83
Сметная прибыль | [6 empty] | 17386.92
55% ФОТ (от 19505,85) (Поз. 21) | [6 empty] | 10728.22
95% ФОТ (от 7009,16) (Поз. 20) | [6 empty] | 6658.7
Итоги по разделу 3 Установка защитных экранов :
Итого | [6 empty] | 243423.78 |  |  |  |  | 220.95 | 5.85
В том числе:
Материалы | [6 empty] | 165426.4
Машины и механизмы | [6 empty] | 6386.3
ФОТ | [6 empty] | 26515.01
Накладные расходы | [6 empty] | 28608.1
Сметная прибыль | [6 empty] | 17386.92
Итого по разделу 3 Установка защитных экранов | [6 empty] | 243423.78 |  |  |  |  | 220.95 | 5.85
Раздел 4. Устройство остановочных комплексов
22 | ГЭСН27-04-005-01 | Устройство оснований толщиной 15 см из щебня фракции 40-70 мм (при укатке каменных материалов с пределом прочности на сжатие свыше 98,1 (1000) МПа (кгс/см2)): однослойных КОЭФ. К ПОЗИЦИИ: 3.1 Производство работ на одной половине проезжей части при систематическом движении транспорта на другой ОЗП=1,2; ЭМ=1,2; ЗПМ=1,2; ТЗ=1,2; ТЗМ=1,2 | 1000 м2 основания |  | 0.425 | 217420.73 | 92403.81 | 2022.36 | 23202.15 | 3914.86 | 67179.3 | 19.02 | 25.46
|  | Затраты труда рабочих (ср 2,5) | чел.час | 44.748 | 19.02 | 106.34 | 2022.59 | 2022.59
|  | Затраты труда машинистов | чел.час | 59.904 | 25.46 | 153.77 | 3914.98 |  |  | 3914.98
| 1. 030101 | Автопогрузчик, грузоподъемность: 5 т | маш.-ч | 4.776 | 2.03 | 402.83 | 817.74 |  | 817.74
| 2. 070149 | Бульдозеры при работе на других видах строительства (кроме водохозяйственного) 79 (108) кВт (л.с.) | м-час | 3.108 | 1.32 | 593.18 | 783 |  | 783
| 3. 120202 | Автогрейдеры среднего типа 99 (135) кВт (л. с.) | маш.-ч | 0.492 | 0.21 | 2015.82 | 423.32 |  | 423.32
| 4. 120906 | Катки дорожные самоходные гладкие 8 т | м-час | 14.496 | 6.16 | 545.59 | 3360.83 |  | 3360.83
| 5. 120907 | Катки дорожные самоходные гладкие 13 т | м-час | 32.7 | 13.9 | 902.24 | 12541.14 |  | 12541.14
| 6. 121601 | Машины поливомоечные 6000 л | м-час | 3.552 | 1.51 | 820.62 | 1239.14 |  | 1239.14
| 7. 121803 | Распределители каменной мелочи | м-час | 0.78 | 0.33 | 378.96 | 125.06 |  | 125.06
З | 8. 408-0006 | Щебень из природного камня для строительных работ марка 1000, фракция 10-20 мм | м3 | 15 | 6.375 | 1292.38 | 8238.92 |  |  |  | 8238.92
З | 9. 408-0008 | Щебень из природного камня для строительных работ марка 1000, фракция 40-70 мм | м3 | 189 | 80.33 | 729.88 | 58631.26 |  |  |  | 58631.26
| 10. 411-0001 | Вода | м3 | 30 | 12.75 | 24.53 | 312.76 |  |  |  | 312.76
23 | ГЭСН27-04-005-04 | На каждый 1 см изменения толщины слоя добавлять или исключать к нормам с 27-04-005-1 по 27-04-005-3 КОЭФ. К ПОЗИЦИИ: Новый коэффициент на толщину 35 см ПЗ=20; ОЗП=20; ЭМ=20; ЗПМ=20; МАТ=20; ТЗ=20; ТЗМ=20; 3.1 Производство работ на одной половине проезжей части при систематическом движении транспорта на другой ОЗП=1,2; ЭМ=1,2; ЗПМ=1,2; ТЗ=1,2; ТЗМ=1,2 | 1000 м2 основания |  | 0.425 | 230234.44 | 97849.64 |  | 19679.47 | 3936.79 | 78170.17 |  | 25.6
|  | Затраты труда машинистов | чел.час | 60.24 | 25.6 | 153.77 | 3936.51 |  |  | 3936.51
| 1. 030101 | Автопогрузчик, грузоподъемность: 5 т | маш.-ч | 19.92 | 8.47 | 402.83 | 3411.97 |  | 3411.97
| 2. 120906 | Катки дорожные самоходные гладкие 8 т | м-час | 20.64 | 8.77 | 545.59 | 4784.82 |  | 4784.82
| 3. 120907 | Катки дорожные самоходные гладкие 13 т | м-час | 19.68 | 8.36 | 902.24 | 7542.73 |  | 7542.73
З | 4. 408-0008 | Щебень из природного камня для строительных работ марка 1000, фракция 40-70 мм | м3 | 252 | 107.1 | 729.88 | 78170.15 |  |  |  | 78170.15
24 | ГЭСН27-06-026-01 | Розлив вяжущих материалов КОЭФ. К ПОЗИЦИИ: 3.1 Производство работ на одной половине проезжей части при систематическом движении транспорта на другой ОЗП=1,2; ЭМ=1,2; ЗПМ=1,2; ТЗ=1,2; ТЗМ=1,2 | 1 т |  | 0.21 | 5065.57 | 1063.77 |  | 65.2 | 25.58 | 998.57 |  | 0.17
|  | Затраты труда машинистов | чел.час | 0.792 | 0.17 | 153.77 | 26.14 |  |  | 26.14
| 1. 120101 | Автогудронаторы 3500 л | м-час | 0.396 | 0.08 | 476.44 | 38.12 |  | 38.12
| 2. 101-9010 | Битум | т | 1.03 | 0.2163 | 4616.61 | 998.57 |  |  |  | 998.57
25 | ГЭСН27-06-020-01 | Устройство покрытия толщиной 4 см из горячих асфальтобетонных смесей плотных мелкозернистых типа АБВ, плотность каменных материалов: 2,5-2,9 т/м3 КОЭФ. К ПОЗИЦИИ: 3.1 Производство работ на одной половине проезжей части при систематическом движении транспорта на другой ОЗП=1,2; ЭМ=1,2; ЗПМ=1,2; ТЗ=1,2; ТЗМ=1,2 | 1000 м2 покрытия |  | 0.425 | 252225.9 | 107196.01 | 2555.7 | 9654.48 | 1499.44 | 94985.83 | 19.53 | 9.75
|  | Затраты труда рабочих (ср 4) | чел.час | 45.96 | 19.53 | 130.84 | 2555.31 | 2555.31
|  | Затраты труда машинистов | чел.час | 22.944 | 9.75 | 153.77 | 1499.26 |  |  | 1499.26
| 1. 021141 | Краны на автомобильном ходу при работе на других видах строительства (кроме магистральных трубопроводов) 10 т | маш.-ч | 0.036 | 0.02 | 771 | 15.42 |  | 15.42
| 2. 120500 | Гудронаторы ручные | м-час | 1.68 | 0.71 | 5.58 | 3.96 |  | 3.96
| 3. 120906 | Катки дорожные самоходные гладкие 8 т | м-час | 4.752 | 2.02 | 545.59 | 1102.09 |  | 1102.09
| 4. 120907 | Катки дорожные самоходные гладкие 13 т | м-час | 13.812 | 5.87 | 902.24 | 5296.15 |  | 5296.15
| 5. 121601 | Машины поливомоечные 6000 л | м-час | 0.468 | 0.2 | 820.62 | 164.12 |  | 164.12
| 6. 122000 | Укладчики асфальтобетона | м-час | 3.828 | 1.63 | 960.46 | 1565.55 |  | 1565.55
| 7. 400001 | Автомобили бортовые грузоподъемностью до 5 т | маш.-ч | 0.048 | 0.02 | 752.6 | 15.05 |  | 15.05
| 8. 101-0782 | Поковки из квадратных заготовок массой 1,8 кг | т | 0.0062 | 0.002635 | 37037.36 | 97.59 |  |  |  | 97.59
| 9. 101-9010 | Битум | т | 0.0108 | 0.00459 | 4616.61 | 21.19 |  |  |  | 21.19
| 10. 102-0025 | Пиломатериалы хвойных пород. Бруски обрезные длиной 4-6,5м, шириной 75-150мм, толщиной 40-75 мм, III сорта | м3 | 0.15 | 0.06375 | 5513.13 | 351.46 |  |  |  | 351.46
| 11. 410-9010 | Смесь асфальтобетонная | т | 96.6 | 41.06 | 2302.17 | 94527.1 |  |  |  | 94527.1
26 | ГЭСН27-06-021-01 | При изменении толщины покрытия на 0,5 см добавлять или исключать: к норме 27-06-020-1 КОЭФ. К ПОЗИЦИИ: Новый коэффициент на толщину 5 см ПЗ=2; ОЗП=2; ЭМ=2; ЗПМ=2; МАТ=2; ТЗ=2; ТЗМ=2; 3.1 Производство работ на одной половине проезжей части при систематическом движении транспорта на другой ОЗП=1,2; ЭМ=1,2; ЗПМ=1,2; ТЗ=1,2; ТЗМ=1,2 | 1000 м2 покрытия |  | 0.425 | 55756.11 | 23696.35 | 12.02 | 1.02 |  | 23683.31 | 0.09
|  | Затраты труда рабочих (ср 4) | чел.час | 0.216 | 0.09 | 130.84 | 11.78 | 11.78
| 1. 120500 | Гудронаторы ручные | м-час | 0.432 | 0.18 | 5.58 | 1 |  | 1
| 2. 101-9010 | Битум | т | 0.0028 | 0.00119 | 4616.61 | 5.49 |  |  |  | 5.49
| 3. 410-9010 | Смесь асфальтобетонная | т | 24.2 | 10.29 | 2302.17 | 23689.33 |  |  |  | 23689.33
Итого прямые затраты по разделу в текущих ценах | [6 empty] | 322209.58 | 4590.08 | 52602.32 | 9376.67 | 265017.18 | 38.64 | 60.98
Накладные расходы | [6 empty] | 18642.82
142%*0,94 ФОТ (от 13966,75) (Поз. 22-26) | [6 empty] | 18642.82
Сметная прибыль | [6 empty] | 13268.41
95% ФОТ (от 13966,75) (Поз. 22-26) | [6 empty] | 13268.41
Итоги по разделу 4 Устройство остановочных комплексов :
Итого Поз. 22-26 | [6 empty] | 322209.58 | 4590.08 | 52602.32 | 9376.67 | 265017.18 | 38.64 | 60.98
Накладные расходы 142%*0,94 ФОТ (от 13 966,75) | [6 empty] | 18642.82
Сметная прибыль 95% ФОТ (от 13 966,75) | [6 empty] | 13268.41
Итого c накладными и см. прибылью | [6 empty] | 354120.81 |  |  |  |  | 38.64 | 60.98
В том числе:
Материалы | [6 empty] | 265017.18
Машины и механизмы | [6 empty] | 52602.32
ФОТ | [6 empty] | 13966.75
Накладные расходы | [6 empty] | 18642.82
Сметная прибыль | [6 empty] | 13268.41
Итого по разделу 4 Устройство остановочных комплексов | [6 empty] | 354120.81 |  |  |  |  | 38.64 | 60.98
Раздел 5. Устройство островков безопасности
27 | ГЭСН27-04-005-01 | Устройство оснований толщиной 15 см из щебня фракции 40-70 мм (при укатке каменных материалов с пределом прочности на сжатие свыше 98,1 (1000) МПа (кгс/см2)): однослойных КОЭФ. К ПОЗИЦИИ: 3.1 Производство работ на одной половине проезжей части при систематическом движении транспорта на другой ОЗП=1,2; ЭМ=1,2; ЗПМ=1,2; ТЗ=1,2; ТЗМ=1,2 | 1000 м2 основания |  | 0.0063 | 217420.73 | 1369.75 | 29.98 | 343.94 | 58.03 | 995.83 | 0.28 | 0.38
|  | Затраты труда рабочих (ср 2,5) | чел.час | 44.748 | 0.28 | 106.34 | 29.78 | 29.78
|  | Затраты труда машинистов | чел.час | 59.904 | 0.38 | 153.77 | 58.43 |  |  | 58.43
| 1. 030101 | Автопогрузчик, грузоподъемность: 5 т | маш.-ч | 4.776 | 0.03 | 402.83 | 12.08 |  | 12.08
| 2. 070149 | Бульдозеры при работе на других видах строительства (кроме водохозяйственного) 79 (108) кВт (л.с.) | м-час | 3.108 | 0.02 | 593.18 | 11.86 |  | 11.86
| 3. 120202 | Автогрейдеры среднего типа 99 (135) кВт (л. с.) | маш.-ч | 0.492 |  | 2015.82
| 4. 120906 | Катки дорожные самоходные гладкие 8 т | м-час | 14.496 | 0.09 | 545.59 | 49.1 |  | 49.1
| 5. 120907 | Катки дорожные самоходные гладкие 13 т | м-час | 32.7 | 0.21 | 902.24 | 189.47 |  | 189.47
| 6. 121601 | Машины поливомоечные 6000 л | м-час | 3.552 | 0.02 | 820.62 | 16.41 |  | 16.41
| 7. 121803 | Распределители каменной мелочи | м-час | 0.78 |  | 378.96
З | 8. 408-0006 | Щебень из природного камня для строительных работ марка 1000, фракция 10-20 мм | м3 | 15 | 0.0945 | 1292.38 | 122.13 |  |  |  | 122.13
З | 9. 408-0008 | Щебень из природного камня для строительных работ марка 1000, фракция 40-70 мм | м3 | 189 | 1.191 | 729.88 | 869.29 |  |  |  | 869.29
| 10. 411-0001 | Вода | м3 | 30 | 0.189 | 24.53 | 4.64 |  |  |  | 4.64
28 | ГЭСН27-04-005-04 | На каждый 1 см изменения толщины слоя добавлять или исключать к нормам с 27-04-005-1 по 27-04-005-3 КОЭФ. К ПОЗИЦИИ: Новый коэффициент на толщину 25 см ПЗ=10; ОЗП=10; ЭМ=10; ЗПМ=10; МАТ=10; ТЗ=10; ТЗМ=10; 3.1 Производство работ на одной половине проезжей части при систематическом движении транспорта на другой ОЗП=1,2; ЭМ=1,2; ЗПМ=1,2; ТЗ=1,2; ТЗМ=1,2 | 1000 м2 основания |  | 0.0063 | 115117.22 | 725.24 |  | 145.86 | 29.18 | 579.38 |  | 0.19
|  | Затраты труда машинистов | чел.час | 30.12 | 0.19 | 153.77 | 29.22 |  |  | 29.22
| 1. 030101 | Автопогрузчик, грузоподъемность: 5 т | маш.-ч | 9.96 | 0.06 | 402.83 | 24.17 |  | 24.17
| 2. 120906 | Катки дорожные самоходные гладкие 8 т | м-час | 10.32 | 0.07 | 545.59 | 38.19 |  | 38.19
| 3. 120907 | Катки дорожные самоходные гладкие 13 т | м-час | 9.84 | 0.06 | 902.24 | 54.13 |  | 54.13
З | 4. 408-0008 | Щебень из природного камня для строительных работ марка 1000, фракция 40-70 мм | м3 | 126 | 0.7938 | 729.88 | 579.38 |  |  |  | 579.38
29 | ГЭСН27-06-026-01 | Розлив вяжущих материалов КОЭФ. К ПОЗИЦИИ: 3.1 Производство работ на одной половине проезжей части при систематическом движении транспорта на другой ОЗП=1,2; ЭМ=1,2; ЗПМ=1,2; ТЗ=1,2; ТЗМ=1,2 | 1 т |  | 0.003 | 5065.57 | 15.2 |  | 0.93 | 0.37 | 14.27
|  | Затраты труда машинистов | чел.час | 0.792 |  | 153.77
| 1. 120101 | Автогудронаторы 3500 л | м-час | 0.396 |  | 476.44
| 2. 101-9010 | Битум | т | 1.03 | 0.00309 | 4616.61 | 14.27 |  |  |  | 14.27
30 | ГЭСН27-06-020-01 | Устройство покрытия толщиной 4 см из горячих асфальтобетонных смесей плотных мелкозернистых типа АБВ, плотность каменных материалов: 2,5-2,9 т/м3 КОЭФ. К ПОЗИЦИИ: 3.1 Производство работ на одной половине проезжей части при систематическом движении транспорта на другой ОЗП=1,2; ЭМ=1,2; ЗПМ=1,2; ТЗ=1,2; ТЗМ=1,2 | 1000 м2 покрытия |  | 0.0063 | 252225.9 | 1589.02 | 37.88 | 143.11 | 22.23 | 1408.03 | 0.29 | 0.14
|  | Затраты труда рабочих (ср 4) | чел.час | 45.96 | 0.29 | 130.84 | 37.94 | 37.94
|  | Затраты труда машинистов | чел.час | 22.944 | 0.14 | 153.77 | 21.53 |  |  | 21.53
| 1. 021141 | Краны на автомобильном ходу при работе на других видах строительства (кроме магистральных трубопроводов) 10 т | маш.-ч | 0.036 |  | 771
| 2. 120500 | Гудронаторы ручные | м-час | 1.68 | 0.01 | 5.58 | 0.06 |  | 0.06
| 3. 120906 | Катки дорожные самоходные гладкие 8 т | м-час | 4.752 | 0.03 | 545.59 | 16.37 |  | 16.37
| 4. 120907 | Катки дорожные самоходные гладкие 13 т | м-час | 13.812 | 0.09 | 902.24 | 81.2 |  | 81.2
| 5. 121601 | Машины поливомоечные 6000 л | м-час | 0.468 |  | 820.62
| 6. 122000 | Укладчики асфальтобетона | м-час | 3.828 | 0.02 | 960.46 | 19.21 |  | 19.21
| 7. 400001 | Автомобили бортовые грузоподъемностью до 5 т | маш.-ч | 0.048 |  | 752.6
| 8. 101-0782 | Поковки из квадратных заготовок массой 1,8 кг | т | 0.0062 | 3.906e-05 | 37037.36 | 1.45 |  |  |  | 1.45
| 9. 101-9010 | Битум | т | 0.0108 | 6.804e-05 | 4616.61 | 0.31 |  |  |  | 0.31
| 10. 102-0025 | Пиломатериалы хвойных пород. Бруски обрезные длиной 4-6,5м, шириной 75-150мм, толщиной 40-75 мм, III сорта | м3 | 0.15 | 0.000945 | 5513.13 | 5.21 |  |  |  | 5.21
| 11. 410-9010 | Смесь асфальтобетонная | т | 96.6 | 0.6086 | 2302.17 | 1401.1 |  |  |  | 1401.1
31 | ГЭСН27-06-021-01 | При изменении толщины покрытия на 0,5 см добавлять или исключать: к норме 27-06-020-1 КОЭФ. К ПОЗИЦИИ: Новый коэффициент на толщину 5 см ПЗ=2; ОЗП=2; ЭМ=2; ЗПМ=2; МАТ=2; ТЗ=2; ТЗМ=2; 3.1 Производство работ на одной половине проезжей части при систематическом движении транспорта на другой ОЗП=1,2; ЭМ=1,2; ЗПМ=1,2; ТЗ=1,2; ТЗМ=1,2 | 1000 м2 покрытия |  | 0.0063 | 55756.11 | 351.26 | 0.18 | 0.02 |  | 351.06
|  | Затраты труда рабочих (ср 4) | чел.час | 0.216 |  | 130.84
| 1. 120500 | Гудронаторы ручные | м-час | 0.432 |  | 5.58
| 2. 101-9010 | Битум | т | 0.0028 | 1.764e-05 | 4616.61 | 0.08 |  |  |  | 0.08
| 3. 410-9010 | Смесь асфальтобетонная | т | 24.2 | 0.1525 | 2302.17 | 351.08 |  |  |  | 351.08
Итого прямые затраты по разделу в текущих ценах | [6 empty] | 4050.47 | 68.04 | 633.86 | 109.81 | 3348.57 | 0.57 | 0.71
Накладные расходы | [6 empty] | 237.39
142%*0,94 ФОТ (от 177,85) (Поз. 27-31) | [6 empty] | 237.39
Сметная прибыль | [6 empty] | 168.96
95% ФОТ (от 177,85) (Поз. 27-31) | [6 empty] | 168.96
Итоги по разделу 5 Устройство островков безопасности :
Итого Поз. 27-31 | [6 empty] | 4050.47 | 68.04 | 633.86 | 109.81 | 3348.57 | 0.57 | 0.71
Накладные расходы 142%*0,94 ФОТ (от 177,85) | [6 empty] | 237.39
Сметная прибыль 95% ФОТ (от 177,85) | [6 empty] | 168.96
Итого c накладными и см. прибылью | [6 empty] | 4456.82 |  |  |  |  | 0.57 | 0.71
В том числе:
Материалы | [6 empty] | 3348.57
Машины и механизмы | [6 empty] | 633.86
ФОТ | [6 empty] | 177.85
Накладные расходы | [6 empty] | 237.39
Сметная прибыль | [6 empty] | 168.96
Итого по разделу 5 Устройство островков безопасности | [6 empty] | 4456.82 |  |  |  |  | 0.57 | 0.71
Раздел 6. Установка автопавильонов
32 | Комерческое предложение | Установка автопавильонов (остановочных комплексов) | шт |  | 4 | 530000 | 2120000 |  |  |  | 2120000
Итого прямые затраты по разделу в текущих ценах | [6 empty] | 2120000 |  |  |  | 2120000
Итоги по разделу 6 Установка автопавильонов :
Итого Поз. 32 | [6 empty] | 2120000 |  |  |  | 2120000
В том числе:
Материалы | [6 empty] | 2120000
Итого по разделу 6 Установка автопавильонов | [6 empty] | 2120000
Раздел 7. Монтаж индивидуального бортового камня на всем протяжении участка от Комсомольского проспекта до ул.25 Октября
33 | ГЭСН27-06-007-01 | Нарезка швов в бетоне: затвердевшем (прим. а/б) КОЭФ. К ПОЗИЦИИ: 3.1 Производство работ на одной половине проезжей части при систематическом движении транспорта на другой ОЗП=1,2; ЭМ=1,2; ЗПМ=1,2; ТЗ=1,2; ТЗМ=1,2 | 100 м шва |  | 8.4 | 19757.46 | 165962.68 | 8548.34 | 141978.92 | 28612.99 | 15435.42 | 85.68 | 186.08
|  | Затраты труда рабочих (ср 2,1) | чел.час | 10.2 | 85.68 | 99.77 | 8548.29 | 8548.29
|  | Затраты труда машинистов | чел.час | 22.152 | 186.08 | 153.77 | 28613.52 |  |  | 28613.52
| 1. 030101 | Автопогрузчик, грузоподъемность: 5 т | маш.-ч | 0.048 | 0.4 | 402.83 | 161.13 |  | 161.13
| 2. 050102 | Компрессоры передвижные с двигателем внутреннего сгорания давлением до 686 кПа (7 ат) 5 м3/мин | м-час | 0.408 | 3.43 | 336.47 | 1154.09 |  | 1154.09
| 3. 120600 | Заливщики швов на базе автомобиля | м-час | 2.232 | 18.75 | 1016.95 | 19067.81 |  | 19067.81
| 4. 121011 | Котлы битумные передвижные 400 л | м-час | 0.228 | 1.92 | 122.04 | 234.32 |  | 234.32
| 5. 121201 | Нарезчики швов в затвердевшем бетоне | м-час | 18.528 | 155.64 | 546.56 | 85066.6 |  | 85066.6
| 6. 121601 | Машины поливомоечные 6000 л | м-час | 1.104 | 9.27 | 820.62 | 7607.15 |  | 7607.15
| 7. 400001 | Автомобили бортовые грузоподъемностью до 5 т | маш.-ч | 0.012 | 0.1 | 752.6 | 75.26 |  | 75.26
| 8. 101-1575 | Мастика бутилкаучуковая строительная МББП-65 "ЛИЛО-1" | т | 0.04 | 0.336 | 30364.35 | 10202.42 |  |  |  | 10202.42
| 9. 101-1682 | Шнур полиамидный крученый, диаметром 2 мм | т | 0.0001 | 0.000672 | 693946 | 466.33 |  |  |  | 466.33
З | 10. 101-1797 | Битум | т | 0.01 | 0.084 | 4616.61 | 387.8 |  |  |  | 387.8
| 11. 408-9040 | Песок для строительных работ природный | м3 | 1 | 8.4 | 440.1 | 3696.84 |  |  |  | 3696.84
| 12. 411-0001 | Вода | м3 | 3.31 | 27.8 | 24.53 | 681.93 |  |  |  | 681.93
34 | ГЭСНр68-12-04 | Разборка покрытий и оснований: асфальтобетонных с помощью молотков отбойных КОЭФ. К ПОЗИЦИИ: 1.4 При выполнении работ по ремонту дорожных оснований и покрытий в условиях непрекращающегося движения транспорта ОЗП=1,2; ЭМ=1,2; ЗПМ=1,2; ТЗ=1,2; ТЗМ=1,2 | 100 м3 конструкций |  | 0.672 | 135096.26 | 90784.69 | 21511.55 | 69273.14 | 5132.37 |  | 196.24 | 33.38
|  | Затраты труда рабочих (ср 2,7) | чел.час | 292.02 | 196.24 | 109.62 | 21511.83 | 21511.83
|  | Затраты труда машинистов | чел.час | 49.668 | 33.38 | 153.77 | 5132.84 |  |  | 5132.84
| 1. 050101 | Компрессоры передвижные с двигателем внутреннего сгорания давлением до 686 кПа (7 ат) 2,2 м3/мин | м-час | 47.1 | 31.65 | 224.51 | 7105.74 |  | 7105.74
| 2. 091400 | Рыхлители прицепные (без трактора) | м-час | 1.548 | 1.04 | 35.93 | 37.37 |  | 37.37
| 3. 120202 | Автогрейдеры среднего типа 99 (135) кВт (л.с.) | м-час | 2.568 | 1.73 | 2015.82 | 3487.37 |  | 3487.37
| 4. 330804 | Молотки отбойные пневматические | м-час | 141.3 | 94.95 | 563.63 | 53516.67 |  | 53516.67
35 | ГЭСНр68-12-02 | Разборка покрытий и оснований: щебеночных КОЭФ. К ПОЗИЦИИ: 1.4 При выполнении работ по ремонту дорожных оснований и покрытий в условиях непрекращающегося движения транспорта ОЗП=1,2; ЭМ=1,2; ЗПМ=1,2; ТЗ=1,2; ТЗМ=1,2 | 100 м3 конструкций |  | 0.336 | 11099.82 | 3729.54 | 738.97 | 2990.57 | 346.58 |  | 7.41 | 2.25
|  | Затраты труда рабочих (ср 2,1) | чел.час | 22.044 | 7.41 | 99.77 | 739.3 | 739.3
|  | Затраты труда машинистов | чел.час | 6.708 | 2.25 | 153.77 | 345.98 |  |  | 345.98
| 1. 010311 | Тракторы на гусеничном ходу при работе на других видах строительства (кроме водохозяйственного) до 59 (80) кВт (л.с.) | м-час | 2.376 | 0.8 | 440.36 | 352.29 |  | 352.29
| 2. 120202 | Автогрейдеры среднего типа 99 (135) кВт (л.с.) | м-час | 3.204 | 1.08 | 2015.82 | 2177.09 |  | 2177.09
| 3. 700108 | Щетки дорожные навесные с трактором | м-час | 1.128 | 0.38 | 322.72 | 122.63 |  | 122.63
36 | СЦП1-3-26 | Погрузочные работы при автомобильных перевозках: Мусор строительный | за т груза |  | 188,16 67,2*2+33,6*1,6 | 10.91 | 2052.83 |  |  |  | 2052.83
37 | СЦП3-3-30-1 | Перевозка навалочных грузов автомобилями-самосвалами (работающими вне карьеров), расстояние перевозки 30 км: класс груза 1 | 1 т |  | 188,16 67,2*2+33,6*1,6 | 154.97 | 29159.16 |  |  |  | 29159.16
38 | ГЭСН27-02-010-04 | Установка бортовых камней природных: при других видах покрытий КОЭФ. К ПОЗИЦИИ: 3.1 Производство работ на одной половине проезжей части при систематическом движении транспорта на другой ОЗП=1,2; ЭМ=1,2; ЗПМ=1,2; ТЗ=1,2; ТЗМ=1,2 | 100 м бортового камня |  | 8.4 | 171023.95 | 1436601.21 | 120441.69 | 6704.11 | 1115.96 | 1309455.41 | 1098.72 | 7.26
|  | Затраты труда рабочих (ср 2,7) | чел.час | 130.8 | 1098.72 | 109.62 | 120441.69 | 120441.69
|  | Затраты труда машинистов | чел.час | 0.864 | 7.26 | 153.77 | 1116.37 |  |  | 1116.37
| 1. 021141 | Краны на автомобильном ходу на других видах строительства (кроме магистральных трубопроводов) 10 т | маш.-ч | 0.816 | 6.85 | 771 | 5281.35 |  | 5281.35
| 2. 400001 | Автомобили бортовые, грузоподъемность до 5 т | маш.-ч | 0.048 | 0.4 | 752.6 | 301.04 |  | 301.04
| 3. 101-1805 | Гвозди строительные | т | 0.001 | 0.0084 | 35828.03 | 300.96 |  |  |  | 300.96
| 4. 102-0038 | Пиломатериалы хвойных пород. Брусья необрезные длиной 4-6,5 м, все ширины, толщиной 100, 125 мм, IV сорта | м3 | 0.17 | 1.428 | 1720.8 | 2457.3 |  |  |  | 2457.3
| 5. 401-0006 | Бетон тяжелый, класс В 15 (М200) | м3 | 5.9 | 49.56 | 3602.11 | 178520.57 |  |  |  | 178520.57
| 6. 402-0004 | Раствор готовый кладочный цементный М 100 | м3 | 0.06 | 0.504 | 3395.57 | 1711.37 |  |  |  | 1711.37
З | 7. 413-9010 | Камни бортовые 1ГП с фасками 30*30 | м | 100 | 840 | 1341.03 | 1126465.2 |  |  |  | 1126465.2
39 | ГЭСН27-06-020-01 | Устройство покрытия толщиной 4 см из горячих асфальтобетонных смесей плотных мелкозернистых типа АБВ, плотность каменных материалов: 2,5-2,9 т/м3 КОЭФ. К ПОЗИЦИИ: 3.1 Производство работ на одной половине проезжей части при систематическом движении транспорта на другой ОЗП=1,2; ЭМ=1,2; ЗПМ=1,2; ТЗ=1,2; ТЗМ=1,2 | 1000 м2 покрытия |  | 0.168 | 252225.9 | 42373.95 | 1010.25 | 3816.36 | 592.72 | 37547.34 | 7.72 | 3.85
|  | Затраты труда рабочих (ср 4) | чел.час | 45.96 | 7.72 | 130.84 | 1010.08 | 1010.08
|  | Затраты труда машинистов | чел.час | 22.944 | 3.85 | 153.77 | 592.01 |  |  | 592.01
| 1. 021141 | Краны на автомобильном ходу при работе на других видах строительства (кроме магистральных трубопроводов) 10 т | маш.-ч | 0.036 | 0.01 | 771 | 7.71 |  | 7.71
| 2. 120500 | Гудронаторы ручные | м-час | 1.68 | 0.28 | 5.58 | 1.56 |  | 1.56
| 3. 120906 | Катки дорожные самоходные гладкие 8 т | м-час | 4.752 | 0.8 | 545.59 | 436.47 |  | 436.47
| 4. 120907 | Катки дорожные самоходные гладкие 13 т | м-час | 13.812 | 2.32 | 902.24 | 2093.2 |  | 2093.2
| 5. 121601 | Машины поливомоечные 6000 л | м-час | 0.468 | 0.08 | 820.62 | 65.65 |  | 65.65
| 6. 122000 | Укладчики асфальтобетона | м-час | 3.828 | 0.64 | 960.46 | 614.69 |  | 614.69
| 7. 400001 | Автомобили бортовые грузоподъемностью до 5 т | маш.-ч | 0.048 | 0.01 | 752.6 | 7.53 |  | 7.53
| 8. 101-0782 | Поковки из квадратных заготовок массой 1,8 кг | т | 0.0062 | 0.001042 | 37037.36 | 38.59 |  |  |  | 38.59
| 9. 101-9010 | Битум | т | 0.0108 | 0.001814 | 4616.61 | 8.37 |  |  |  | 8.37
| 10. 102-0025 | Пиломатериалы хвойных пород. Бруски обрезные длиной 4-6,5м, шириной 75-150мм, толщиной 40-75 мм, III сорта | м3 | 0.15 | 0.0252 | 5513.13 | 138.93 |  |  |  | 138.93
| 11. 410-9010 | Смесь асфальтобетонная | т | 96.6 | 16.23 | 2302.17 | 37364.22 |  |  |  | 37364.22
40 | ГЭСН27-06-021-01 | При изменении толщины покрытия на 0,5 см добавлять или исключать: к норме 27-06-020-1 КОЭФ. К ПОЗИЦИИ: Новый коэффициент на толщину 5 см ПЗ=2; ОЗП=2; ЭМ=2; ЗПМ=2; МАТ=2; ТЗ=2; ТЗМ=2; 3.1 Производство работ на одной половине проезжей части при систематическом движении транспорта на другой ОЗП=1,2; ЭМ=1,2; ЗПМ=1,2; ТЗ=1,2; ТЗМ=1,2 | 1000 м2 покрытия |  | 0.168 | 55756.11 | 9367.03 | 4.75 | 0.4 |  | 9361.88 | 0.04
|  | Затраты труда рабочих (ср 4) | чел.час | 0.216 | 0.04 | 130.84 | 5.23 | 5.23
| 1. 120500 | Гудронаторы ручные | м-час | 0.432 | 0.07 | 5.58 | 0.39 |  | 0.39
| 2. 101-9010 | Битум | т | 0.0028 | 0.0004704 | 4616.61 | 2.17 |  |  |  | 2.17
| 3. 410-9010 | Смесь асфальтобетонная | т | 24.2 | 4.066 | 2302.17 | 9360.62 |  |  |  | 9360.62
41 | ГЭСН27-06-020-01 | Устройство покрытия толщиной 4 см из горячих асфальтобетонных смесей плотных мелкозернистых типа АБВ, плотность каменных материалов: 2,5-2,9 т/м3 КОЭФ. К ПОЗИЦИИ: 3.1 Производство работ на одной половине проезжей части при систематическом движении транспорта на другой ОЗП=1,2; ЭМ=1,2; ЗПМ=1,2; ТЗ=1,2; ТЗМ=1,2 | 1000 м2 покрытия |  | 0.168 | 252225.9 | 42373.95 | 1010.25 | 3816.36 | 592.72 | 37547.34 | 7.72 | 3.85
|  | Затраты труда рабочих (ср 4) | чел.час | 45.96 | 7.72 | 130.84 | 1010.08 | 1010.08
|  | Затраты труда машинистов | чел.час | 22.944 | 3.85 | 153.77 | 592.01 |  |  | 592.01
| 1. 021141 | Краны на автомобильном ходу при работе на других видах строительства (кроме магистральных трубопроводов) 10 т | маш.-ч | 0.036 | 0.01 | 771 | 7.71 |  | 7.71
| 2. 120500 | Гудронаторы ручные | м-час | 1.68 | 0.28 | 5.58 | 1.56 |  | 1.56
| 3. 120906 | Катки дорожные самоходные гладкие 8 т | м-час | 4.752 | 0.8 | 545.59 | 436.47 |  | 436.47
| 4. 120907 | Катки дорожные самоходные гладкие 13 т | м-час | 13.812 | 2.32 | 902.24 | 2093.2 |  | 2093.2
| 5. 121601 | Машины поливомоечные 6000 л | м-час | 0.468 | 0.08 | 820.62 | 65.65 |  | 65.65
| 6. 122000 | Укладчики асфальтобетона | м-час | 3.828 | 0.64 | 960.46 | 614.69 |  | 614.69
| 7. 400001 | Автомобили бортовые грузоподъемностью до 5 т | маш.-ч | 0.048 | 0.01 | 752.6 | 7.53 |  | 7.53
| 8. 101-0782 | Поковки из квадратных заготовок массой 1,8 кг | т | 0.0062 | 0.001042 | 37037.36 | 38.59 |  |  |  | 38.59
| 9. 101-9010 | Битум | т | 0.0108 | 0.001814 | 4616.61 | 8.37 |  |  |  | 8.37
| 10. 102-0025 | Пиломатериалы хвойных пород. Бруски обрезные длиной 4-6,5м, шириной 75-150мм, толщиной 40-75 мм, III сорта | м3 | 0.15 | 0.0252 | 5513.13 | 138.93 |  |  |  | 138.93
| 11. 410-9010 | Смесь асфальтобетонная | т | 96.6 | 16.23 | 2302.17 | 37364.22 |  |  |  | 37364.22
42 | ГЭСН27-06-021-01 | При изменении толщины покрытия на 0,5 см добавлять или исключать: к норме 27-06-020-1 КОЭФ. К ПОЗИЦИИ: Новый коэффициент на толщину 5 см ПЗ=2; ОЗП=2; ЭМ=2; ЗПМ=2; МАТ=2; ТЗ=2; ТЗМ=2; 3.1 Производство работ на одной половине проезжей части при систематическом движении транспорта на другой ОЗП=1,2; ЭМ=1,2; ЗПМ=1,2; ТЗ=1,2; ТЗМ=1,2 | 1000 м2 покрытия |  | 0.168 | 55756.11 | 9367.03 | 4.75 | 0.4 |  | 9361.88 | 0.04
|  | Затраты труда рабочих (ср 4) | чел.час | 0.216 | 0.04 | 130.84 | 5.23 | 5.23
| 1. 120500 | Гудронаторы ручные | м-час | 0.432 | 0.07 | 5.58 | 0.39 |  | 0.39
| 2. 101-9010 | Битум | т | 0.0028 | 0.0004704 | 4616.61 | 2.17 |  |  |  | 2.17
| 3. 410-9010 | Смесь асфальтобетонная | т | 24.2 | 4.066 | 2302.17 | 9360.62 |  |  |  | 9360.62
Итого прямые затраты по разделу в текущих ценах | [6 empty] | 1831772.07 | 153270.55 | 228580.26 | 36393.34 | 1449921.26 | 1403.57 | 236.67
Накладные расходы | [6 empty] | 243258.39
104%*0,94 ФОТ (от 27729,47) (Поз. 34-35) | [6 empty] | 27108.33
142%*0,94 ФОТ (от 161934,42) (Поз. 33, 38-42) | [6 empty] | 216150.06
Сметная прибыль | [6 empty] | 170475.38
60% ФОТ (от 27729,47) (Поз. 34-35) | [6 empty] | 16637.68
95% ФОТ (от 161934,42) (Поз. 33, 38-42) | [6 empty] | 153837.7
Итоги по разделу 7 Монтаж индивидуального бортового камня на всем протяжении участка от Комсомольского проспекта до ул.25 Октября :
Итого | [6 empty] | 2245505.84 |  |  |  |  | 1403.57 | 236.67
В том числе:
Материалы | [6 empty] | 1449921.26
Машины и механизмы | [6 empty] | 228580.26
ФОТ | [6 empty] | 189663.89
Накладные расходы | [6 empty] | 243258.39
Сметная прибыль | [6 empty] | 170475.38
Итого по разделу 7 Монтаж индивидуального бортового камня на всем протяжении участка от Комсомольского проспекта до ул.25 Октября | [6 empty] | 2245505.84 |  |  |  |  | 1403.57 | 236.67
ИТОГИ ПО СМЕТЕ:
Итого прямые затраты по смете в текущих ценах | [6 empty] | 5772087.02 | 289822.63 | 303995.67 | 49250.34 | 5178268.72 | 2629.9 | 320.29
Накладные расходы | [6 empty] | 435342.7
104%*0,94 ФОТ (от 27729,47) (Поз. 34-35) | [6 empty] | 27108.33
105%*0,94 ФОТ (от 21124,02) (Поз. 9, 21) | [6 empty] | 20849.41
142%*0,94 ФОТ (от 290219,48) (Поз. 1-8, 10-20, 22-31, 33, 38-42) | [6 empty] | 387384.96
Сметная прибыль | [6 empty] | 303964.4
55% ФОТ (от 21124,02) (Поз. 9, 21) | [6 empty] | 11618.21
60% ФОТ (от 27729,47) (Поз. 34-35) | [6 empty] | 16637.68
95% ФОТ (от 290219,48) (Поз. 1-8, 10-20, 22-31, 33, 38-42) | [6 empty] | 275708.51
Итоги по смете:
Автомобильные дороги | [6 empty] | 4071139.45 |  |  |  |  | 2254.61 | 278.77
Отделочные работы | [6 empty] | 150782.44 |  |  |  |  | 171.64 | 5.89
Материалы | [6 empty] | 2120000
Благоустройство (ремонтно-строительные) | [6 empty] | 138260.24 |  |  |  |  | 203.65 | 35.63
Погрузо-разгрузочные работы при автомобильных перевозках | [6 empty] | 2052.83
Перевозка грузов автомобильным транспортом | [6 empty] | 29159.16
Итого | [6 empty] | 6511394.12 |  |  |  |  | 2629.9 | 320.29
В том числе:
Материалы | [6 empty] | 5178268.72
Машины и механизмы | [6 empty] | 303995.67
ФОТ | [6 empty] | 339072.97
Накладные расходы | [6 empty] | 435342.7
Сметная прибыль | [6 empty] | 303964.4
ВСЕГО по смете | [6 empty] | 6511394.12 |  |  |  |  | 2629.9 | 320.29
Составил
Проверил