## Ресурсная смета
Капитальный ремонт ул.Ленина с трамвайными путями от ул.Парковая до иул.25 Октября
(наименование стройки)
ЛОКАЛЬНЫЙ РЕСУРСНЫЙ СМЕТНЫЙ РАСЧЕТ № 1-3
(локальная смета)
|  | на | Ленина КС
(наименование работ и затрат, наименование объекта)
Составлен(а) в текущих (прогнозных) ценах по состоянию на 4 кв. 2008 г.
№ пп | Обоснование | Наименование | Ед. изм. | Кол. |  | Сметная стоимость в текущих (прогнозных) ценах, руб. | [5 empty] | Т/з осн. раб. | Т/з мех.
|  |  |  | на ед. | всего | на ед. | общая | В том числе
[8 empty] | Осн.З/п | Эк.Маш. | З/пМех | Мат
1 | 2 | 3 | 4 | 5 | 6 | 7 | 8 | 9 | 10 | 11 | 12 | 13 | 14
Раздел 1. Монтаж
1 | ГЭСНм08-02-302-01 | Поперечины из троса, длина, м, до 30 Электромонтажные работы на других объектах | шт. |  | 90 | 551.4 | 49626 | 26517.6 | 23108.4 | 6920.1 |  | 213.3 | 45
2 | ГЭСНм08-02-302-02 | Поперечины из троса, длина, м, до 60 Электромонтажные работы на других объектах | шт. |  | 9 | 601.03 | 5409.27 | 2920.32 | 2488.95 | 747.36 |  | 23.49 | 4.86
3 | ГЭСНм08-02-302-07 | Поперечина фиксирующая при продольно-цепной подвеске контактного провода трамвая длиной до 30 м Электромонтажные работы на других объектах | шт. |  | 14 | 803.74 | 11252.36 | 3949.82 | 3769.64 | 1141 | 3532.9 | 31.36 | 7.42
4 | ГЭСНм08-02-302-08 | Поперечина несущая при анкеровке продольно-несущего троса, длина, м, до 30 Электромонтажные работы на других объектах | шт. |  | 1 | 766.11 | 766.11 | 392.96 | 373.15 | 113.79 |  | 3.12 | 0.74
5 | ГЭСНм08-02-303-01 | Элементы системы подвески контактных сетей и продольно-несущих тросов. Элемент системы из троса с изоляцией, длина, м, до 30 Электромонтажные работы на других объектах | шт. |  | 15 | 423.77 | 6356.55 | 3155.1 | 3201.45 | 945.75 |  | 25.05 | 6.15
6 | ГЭСНм08-02-303-02 | Элементы системы подвески контактных сетей и продольно-несущих тросов. Элемент системы из троса с изоляцией, длина, м, до 60 Электромонтажные работы на других объектах | шт. |  | 15 | 470.99 | 7064.85 | 3514.05 | 3550.8 | 1038 |  | 27.9 | 6.75
7 | ГЭСНм08-02-303-07 | Элементы системы подвески контактных сетей и продольно-несущих тросов. Трос продольно-несущий Электромонтажные работы на других объектах | км |  | 1.2 | 5274.2 | 6329.04 | 4670.23 | 1658.81 | 461.32 |  | 37.08 | 3
8 | ГЭСНм08-02-304-06 | Струнка скользящая Электромонтажные работы на других объектах | шт. |  | 60 | 203.25 | 12195 | 4108.8 | 8086.2 | 2491.2 |  | 31.8 | 16.2
9 | ГЭСНм08-02-305-01 | Хомут на опоре Электромонтажные работы на других объектах | шт. |  | 220 | 313.7 | 69014 | 6564.8 | 62449.2 | 11501.6 |  | 52.8 | 74.8
10 | ГЭСНм08-02-306-03 | Изоляторы секционные при продольно-цепной полукомпенсированной подвеске Электромонтажные работы на других объектах | шт. |  | 4 | 907.65 | 3630.6 | 2146.16 | 1484.44 | 461.32 |  | 16.2 | 3
11 | ГЭСНм08-02-307-02 | Узел подвески продольно-несущего троса к гибкой поперечине Электромонтажные работы на других объектах | 1 узел |  | 30 | 288.61 | 8658.3 | 2983.8 | 5674.5 | 1752.9 |  | 24 | 11.4
12 | ГЭСНм08-02-307-05 | Узел грузовой компенсации на металлической опоре трубчатой Электромонтажные работы на других объектах | 1 узел |  | 4 | 4789.29 | 19157.16 | 1079.08 | 2122.04 | 572.04 | 15956.04 | 8.68 | 3.72
13 | ГЭСНм08-02-308-08 | Перемычка уравнивающая при подвеске проводов на поперечинах Электромонтажные работы на других объектах | шт. |  | 5 | 480.45 | 2402.25 | 363.2 | 777.3 | 230.65 | 1261.75 | 3 | 1.5
14 | ГЭСНм08-02-310-01 | Провода контактные трамвая. Провод одиночный на трамвайном узле и кривой радиусом до 30 м Электромонтажные работы на других объектах | км (1 провод) |  | 1 | 56929.7 | 56929.7 | 28130.6 | 28799.1 | 8841.78 |  | 215 | 57.5
15 | ГЭСНм08-02-310-02 | Провода контактные трамвая. Провод одиночный на прямой и кривой радиусом более 30 м Электромонтажные работы на других объектах | км (1 провод) |  | 0.59 | 24288.41 | 14330.16 | 6005.82 | 8324.34 | 2576.57 |  | 45.9 | 16.76
16 | ГЭСНм08-02-310-05 | Провода контактные трамвая. Провод на прямой при продольно-цепной подвеске Электромонтажные работы на других объектах | км (1 провод) |  | 1.41 | 12399.73 | 17483.62 | 7490.06 | 9993.56 | 3013.73 |  | 57.25 | 19.6
17 | ГЭСНм08-02-313-05 | Сопряжение четырехпролетное с секционированием Электромонтажные работы на других объектах | шт. |  | 2 | 11856.74 | 23713.48 | 19536.56 | 1927.96 | 590.48 | 2248.96 | 151.2 | 3.84
18 | ГЭСНм20-02-002-02 | Регулировка цепной полукомпенсированной подвески с одиночным контактным проводом Электромонтажные работы на других объектах | км подвески |  | 3 | 97171.53 | 291514.59 | 74578.8 | 83151.51 | 16459.53 | 133784.28 | 570 | 107.04
19 | ГЭСНм20-02-001-01 | Раскатка несущего троса "поверху" Электромонтажные работы на других объектах | км троса |  | 1.2 | 47963.4 | 57556.08 | 16706.28 | 25868.04 | 5609.53 | 14981.76 | 138 | 36.48
20 | ГЭСНм20-02-001-03 | Раскатка одиночного контактного провода Электромонтажные работы на других объектах | км провода |  | 3 | 4744.4 | 14233.2 | 6028.8 | 7013.7 | 1337.79 | 1190.7 | 49.8 | 8.7
21 | ГЭСНм20-02-003-01 | Анкеровка односторонняя несущего троса или контактного провода жесткая Электромонтажные работы на других объектах | шт. |  | 17 | 3283.43 | 55818.31 | 19750.6 | 29831.09 | 6535.31 | 6236.62 | 134.13 | 42.5
Раздел 2. Демонтаж
22 | ГЭСНм08-02-302-01 | Поперечины из троса, длина, м, до 30 Электромонтажные работы на других объектах | шт. |  | 90 | 275.7 | 24813 | 13258.8 | 11554.2 | 3460.5 |  | 213.3 | 45
23 | ГЭСНм08-02-302-02 | Поперечины из троса, длина, м, до 60 Электромонтажные работы на других объектах | шт. |  | 15 | 300.52 | 4507.8 | 2433.6 | 2074.2 | 622.8 |  | 39.15 | 8.1
24 | ГЭСНм08-02-302-07 | Поперечина фиксирующая при продольно-цепной подвеске контактного провода трамвая длиной до 30 м Электромонтажные работы на других объектах | шт. |  | 15 | 275.7 | 4135.5 | 2116.05 | 2019.45 | 611.25 |  | 33.6 | 7.95
25 | ГЭСНм08-02-302-08 | Поперечина несущая при анкеровке продольно-несущего троса, длина, м, до 30 Электромонтажные работы на других объектах | шт. |  | 2 | 383.06 | 766.12 | 392.96 | 373.16 | 113.8 |  | 6.24 | 1.48
26 | ГЭСНм08-02-303-01 | Элементы системы подвески контактных сетей и продольно-несущих тросов. Элемент системы из троса с изоляцией, длина, м, до 30 Электромонтажные работы на других объектах | шт. |  | 15 | 211.89 | 3178.35 | 1577.55 | 1600.8 | 472.95 |  | 25.05 | 6.15
27 | ГЭСНм08-02-303-02 | Элементы системы подвески контактных сетей и продольно-несущих тросов. Элемент системы из троса с изоляцией, длина, м, до 60 Электромонтажные работы на других объектах | шт. |  | 20 | 235.5 | 4710 | 2342.8 | 2367.2 | 692 |  | 37.2 | 9
28 | ГЭСНм08-02-303-07 | Элементы системы подвески контактных сетей и продольно-несущих тросов. Трос продольно-несущий Электромонтажные работы на других объектах | км |  | 2 | 2637.1 | 5274.2 | 3891.86 | 1382.34 | 384.44 |  | 61.8 | 5
29 | ГЭСНм08-02-305-01 | Хомут на опоре Электромонтажные работы на других объектах | шт. |  | 230 | 156.85 | 36075.5 | 3431.6 | 32643.9 | 6012.2 |  | 55.2 | 78.2
30 | ГЭСНм08-02-307-02 | Узел подвески продольно-несущего троса к гибкой поперечине Электромонтажные работы на других объектах | 1 узел |  | 44 | 144.31 | 6349.64 | 2188.12 | 4161.52 | 1285.68 |  | 35.2 | 16.72
31 | ГЭСНм08-02-307-05 | Узел грузовой компенсации на металлической опоре трубчатой Электромонтажные работы на других объектах | 1 узел |  | 4 | 400.15 | 1600.6 | 539.56 | 1061.04 | 286.04 |  | 8.68 | 3.72
32 | ГЭСНм08-02-308-08 | Перемычка уравнивающая при подвеске проводов на поперечинах Электромонтажные работы на других объектах | шт. |  | 5 | 114.05 | 570.25 | 181.6 | 388.65 | 115.35 |  | 3 | 1.5
33 | ГЭСНм08-02-310-01 | Провода контактные трамвая. Провод одиночный на трамвайном узле и кривой радиусом до 30 м Электромонтажные работы на других объектах | км (1 провод) |  | 1 | 28464.85 | 28464.85 | 14065.3 | 14399.55 | 4420.89 |  | 215 | 57.5
34 | ГЭСНм08-02-310-02 | Провода контактные трамвая. Провод одиночный на прямой и кривой радиусом более 30 м Электромонтажные работы на других объектах | км (1 провод) |  | 0.5 | 12144.21 | 6072.11 | 2544.84 | 3527.27 | 1091.77 |  | 38.9 | 14.2
35 | ГЭСНм08-02-310-05 | Провода контактные трамвая. Провод на прямой при продольно-цепной подвеске Электромонтажные работы на других объектах | км (1 провод) |  | 1.5 | 6199.87 | 9299.81 | 3984.08 | 5315.73 | 1603.05 |  | 60.9 | 20.85
36 | ГЭСНм08-02-306-03 | Изоляторы секционные при продольно-цепной полукомпенсированной подвеске Электромонтажные работы на других объектах | шт. |  | 4 | 453.83 | 1815.32 | 1073.08 | 742.24 | 230.68 |  | 16.2 | 3
Раздел 3. Строительные работы
37 | ГЭСН01-02-057-02 | Разработка грунта вручную в траншеях глубиной до 2 м без креплений с откосами, группа грунтов 2 Земляные работы, выполняемые ручным способом | 100 м3 грунта |  | 0.15 | 15112.02 | 2266.8 | 2266.8 |  |  |  | 23.1
38 | ГЭСН01-02-061-02 | Засыпка вручную траншей, пазух котлованов и ям, группа грунтов 2 Земляные работы, выполняемые ручным способом | 100 м3 грунта |  | 0.15 | 8746.06 | 1311.91 | 1311.91 |  |  |  | 14.58
39 | ГЭСН33-01-008-01 | Демонтаж железобетонных центрифугированных опор, промежуточных, свободностоящих, одностоечных, одноцепных, объемом до 2 м3 Линии электропередачи | 1 м3 опор |  | 8 | 2963.09 | 23704.72 | 6429.6 | 17275.12 | 3838.08 |  | 59.2 | 24.96
40 | ГЭСН01-02-031-02 | Бурение ям бурильно-крановыми машинами на тракторе глубиной до 2 м, группа грунтов 2 Земляные работы, выполняемые по другим видам работ (подготовительным, сопутствующим, укрепительным) | 100 ям |  | 0.74 | 21364.68 | 15809.86 | 1651.3 | 14158.56 | 2811.75 |  | 16.83 | 18.29
41 | ГЭСН08-01-002-02 | Устройство основания под фундаменты щебеночного Конструкции из кирпича и блоков | 1 м3 основания |  | 17.76 | 1429.23 | 25383.12 | 4532.71 | 4492.57 | 1474.79 | 16357.84 | 42.62 | 9.59
42 | ГЭСН06-01-001-05 | Устройство железобетонных фундаментов общего назначения под колонны объемом до 3 м3 Бетонные и железобетонные монолитные конструкции в промышленном строительстве | 100 м3 бетона, бутобетона и железобетона в деле |  | 1.66 | 618875.39 | 1027333.15 | 149424.4 | 47637.9 | 8242.28 | 830270.85 | 1304.56 | 53.6
43 | ГЭСН33-01-016-01 | Установка стальных опор промежуточных, свободностоящих, одностоечных, массой до 2 т Линии электропередачи | 1 т опор |  | 108.2 | 12212.23 | 1321363.29 | 417416.12 | 903947.17 | 171370.41 |  | 3150.78 | 1114.46
44 | ГЭСН33-01-016-01 | Демонтаж стальных опор промежуточных, свободностоящих, одностоечных, массой до 2 т Линии электропередачи | 1 т опор |  | 82 | 8162.78 | 669347.96 | 189804.58 | 479543.38 | 90911.76 |  | 1432.54 | 591.22
45 | ГЭСН01-02-031-02 | Бурение ям бурильно-крановыми машинами на тракторе глубиной до 2 м, группа грунтов 2 под ригели Земляные работы, выполняемые по другим видам работ (подготовительным, сопутствующим, укрепительным) | 100 ям |  | 1.02 | 21364.68 | 21791.97 | 2276.11 | 19515.86 | 3875.65 |  | 23.19 | 25.2
46 | ГЭСН06-01-001-05 | Устройство железобетонных фундаментов общего назначения под РИГЕЛИ Бетонные и железобетонные монолитные конструкции в промышленном строительстве | 100 м3 бетона, бутобетона и железобетона в деле |  | 1.02 | 618875.39 | 631252.9 | 91814.99 | 29271.48 | 5064.53 | 510166.43 | 801.6 | 32.94
47 | ГЭСН33-01-001-15 | Установка сборных железобетонных ригелей к фундаментам, объемом до 0,1 м3 Линии электропередачи | 1 м3 конструкций |  | 5.1 | 11715.37 | 59748.39 | 11707.2 | 19977.87 | 4509.32 | 28063.32 | 95.42 | 29.33
Раздел 4. Погрузка, Перевозка
48 | СЦП1-3-7 | Погрузочные работы при автомобильных перевозках Грунт растительного слоя (земля, перегной) Перевозка автотранспортом | за т груза |  | 187.5 | 9.55 | 1790.63 | 1790.63
49 | СЦП3-3-28-1 | Перевозка навалочных грузов автомобилями-самосвалами (работающими вне карьеров), расстояние перевозки 28 км класс груза 1 Перевозка автотранспортом | 1 т |  | 187.5 | 118.9 | 22293.75 | 22293.75
Раздел 5. Материалы
50 | тек.цена | Опора МТ-2,0 Материалы для монтажных работ | шт. |  | 49 | 127936 | 6268864 |  |  |  | 6268864
51 | тек.цена | Опора МТ-2,0(не стандарт.) Материалы для монтажных работ | шт. |  | 2 | 168276 | 336552 |  |  |  | 336552
52 | тек.цена | Опора МТ-1,2 Материалы для монтажных работ | шт. |  | 8 | 83711 | 669688 |  |  |  | 669688
53 | тек.цена | Опора МТ-0,9 Материалы для монтажных работ | шт. |  | 15 | 70551 | 1058265 |  |  |  | 1058265
54 | цена по прайсу | Изолятор ИП-1 Материалы для монтажных работ | шт. |  | 200 | 120 | 24000 |  |  |  | 24000
55 | цена по прайсу | Изолятор ИП-2 Материалы для монтажных работ | шт. |  | 240 | 180 | 43200 |  |  |  | 43200
56 | цена по прайсу | Зажим ЗКК (для троса) Материалы для монтажных работ | шт. |  | 670 | 75 | 50250 |  |  |  | 50250
57 | цена по прайсу | Дужка питающая 2,5 Материалы для монтажных работ | шт. |  | 10 | 1970 | 19700 |  |  |  | 19700
58 | цена по прайсу | Зажим ЗКК (для МФ) Материалы для монтажных работ | шт. |  | 10 | 75 | 750 |  |  |  | 750
59 | тек.цена | Контактный провод Материалы для монтажных работ | м |  | 3200 | 265.32 | 849024 |  |  |  | 849024
60 | тек.цена | Проволока Материалы для монтажных работ | т |  | 0.08 | 34670 | 2773.6 |  |  |  | 2773.6
61 | тек.цена | Канат Ф 6,8 Материалы для монтажных работ | м |  | 2800 | 23.5 | 65800 |  |  |  | 65800
62 | тек.цена | Канат Ф 8,0 Материалы для монтажных работ | м |  | 1900 | 25.5 | 48450 |  |  |  | 48450
63 | тек.цена | Канат Ф 10,5 Материалы для монтажных работ | м |  | 170 | 39 | 6630 |  |  |  | 6630
64 | цена по прайсу | Муфта МНЗ-100 Материалы для монтажных работ | шт. |  | 130 | 520 | 67600 |  |  |  | 67600
65 | цена по прайсу | Подвес трамвайный скользящий Материалы для монтажных работ | шт. |  | 60 | 175 | 10500 |  |  |  | 10500
66 | цена по прайсу | Подвес трамвайный универсальный Материалы для монтажных работ | шт. |  | 155 | 320 | 49600 |  |  |  | 49600
67 | цена по прайсу | Зажим ЗСТ Материалы для монтажных работ | шт. |  | 50 | 50 | 2500 |  |  |  | 2500
68 | цена по прайсу | Зажим ЗС Материалы для монтажных работ | шт. |  | 280 | 194 | 54320 |  |  |  | 54320
69 | цена по прайсу | Зажим ЗР Материалы для монтажных работ | шт. |  | 240 | 45 | 10800 |  |  |  | 10800
70 | цена по прайсу | Зажим ЗПО Материалы для монтажных работ | шт. |  | 160 | 94 | 15040 |  |  |  | 15040
71 | цена по прайсу | Зажим ЗПД Материалы для монтажных работ | шт. |  | 16 | 130 | 2080 |  |  |  | 2080
72 | цена по прайсу | Серьга(84.00.00) Материалы для монтажных работ | шт. |  | 12 | 32 | 384 |  |  |  | 384
73 | цена по прайсу | Серьга(45.00.00) Материалы для монтажных работ | шт. |  | 4 | 32 | 128 |  |  |  | 128
74 | цена по прайсу | Крепление наклонной струны к п/нес. тросу Материалы для монтажных работ | шт. |  | 8 | 154 | 1232 |  |  |  | 1232
75 | цена по прайсу | Узел на гибкой поперечине Материалы для монтажных работ | шт. |  | 30 | 370 | 11100 |  |  |  | 11100
76 | цена по прайсу | Угольник Материалы для монтажных работ | шт. |  | 130 | 75 | 9750 |  |  |  | 9750
77 | цена по прайсу | Хомут тяги Материалы для монтажных работ | шт. |  | 220 | 330 | 72600 |  |  |  | 72600
78 | цена по прайсу | Фиксатор трамвайный Материалы для монтажных работ | шт. |  | 12 | 310 | 3720 |  |  |  | 3720
79 | цена по прайсу | Подкос фиксирующий Материалы для монтажных работ | шт. |  | 12 | 300 | 3600 |  |  |  | 3600
80 | цена по прайсу | Изолятор СИТ-Д Материалы для монтажных работ | шт. |  | 4 | 5850 | 23400 |  |  |  | 23400
81 | цена по прайсу | Вилка Материалы для монтажных работ | шт. |  | 4 | 50 | 200 |  |  |  | 200
82 | цена по прайсу | Кольцо воздушное Материалы для монтажных работ | шт. |  | 10 | 240 | 2400 |  |  |  | 2400
83 | цена по прайсу | Компенсатор одноблочный без грузов Материалы для монтажных работ | шт. |  | 4 | 2860 | 11440 |  |  |  | 11440
84 | цена по прайсу | Груза Материалы для монтажных работ | шт. |  | 4 | 752 | 3008 |  |  |  | 3008
Итого прямые затраты по смете в текущих ценах | [6 empty] | 14493820.73 | 1197335.34 | 1933085.34 | 386843.72 | 11363400.05 | 9672.9 | 2654.92
Итого прямые затраты по смете с учетом коэффициентов к итогам | [6 empty] | 15683380.6 | 1652322.77 | 2667657.78 | 533844.33 | 11363400.05 | 13348.6 | 3663.8
В том числе, справочно:
5. Производство строительных и других работ вблизи объектов, находящихся под высоким напряжением, в том числе в охранной зоне действующей воздушной линии электропередачи ОЗП=1,2; ЭМ=1,2; ЗПМ=1,2; ТЗ=1,2; ТЗМ=1,2 (Поз. 37-39, 43-44, 47, 40, 45, 41-42, 46, 48-49, 1-36) | [6 empty] | 626084.14 | 239467.07 | 386617.07 | 77368.74 |  | 1934.58 | 530.984
8. Строительство инженерных сетей и сооружений, а также объектов жилищно-гражданского назначения в стесненных условиях застроенной части города: ОЗП=1,15; ЭМ=1,15; ЗПМ=1,15; ТЗ=1,15; ТЗМ=1,15 (Поз. 37-39, 43-44, 47, 40, 45, 41-42, 46, 48-49, 1-36) | [6 empty] | 563475.73 | 215520.36 | 347955.36 | 69631.87 |  | 1741.122 | 477.8865
Накладные расходы | [6 empty] | 2071156.55
В том числе, справочно:
80%*0,94 ФОТ (от 19587,05) (Поз. 37-38, 40, 45) | [6 empty] | 14729.46
95%*0,94 ФОТ (от 537317,34) (Поз. 1-36) | [6 empty] | 479824.38
105%*0,94 ФОТ (от 1587735,91) (Поз. 39, 43-44, 47, 42, 46) | [6 empty] | 1567095.34
122%*0,94 ФОТ (от 8290,35) (Поз. 41) | [6 empty] | 9507.37
Сметная прибыль | [6 empty] | 1187060.2
В том числе, справочно:
45%*0.85 ФОТ (от 19587,05) (Поз. 37-38, 40, 45) | [6 empty] | 7492.04
60%*0.85 ФОТ (от 1236462,15) (Поз. 39, 43-44, 47) | [6 empty] | 630595.7
65% ФОТ (от 537317,34) (Поз. 1-36) | [6 empty] | 349256.27
65%*0.85 ФОТ (от 351273,76) (Поз. 42, 46) | [6 empty] | 194078.75
80%*0.85 ФОТ (от 8290,35) (Поз. 41) | [6 empty] | 5637.44
Итоги по смете:
Итого Строительные работы | [6 empty] | 7179179.76 |  |  |  |  | 9610.89 | 2621.44
Итого Монтажные работы | [6 empty] | 11762417.59 |  |  |  |  | 3737.71 | 1042.36
Итого | [6 empty] | 18941597.35 |  |  |  |  | 13348.6 | 3663.8
В том числе:
Материалы | [6 empty] | 11363400.05
Машины и механизмы | [6 empty] | 2667657.78
ФОТ | [6 empty] | 2186167.1
Накладные расходы | [6 empty] | 2071156.55
Сметная прибыль | [6 empty] | 1187060.2
Вывозка демонтируемых опор (23*8714,18) | [6 empty] | 200426.14
Итого с учетом доп. затрат в тек ценах | [6 empty] | 19142023.49
Составил
Проверил