## Локальная смета
Капитальный ремонт ул. Ленина с трамвайными путями от ул. Парковая до ул. 25 Октября в г. Перми
(наименование стройки)
ЛОКАЛЬНЫЙ СМЕТНЫЙ РАСЧЕТ № 1-3-2
(локальная смета)
|  | на | Перенос опор КС НО участок от ул.Сибирская до ул.25Октября
(наименование работ и затрат, наименование объекта)
Основание:
|  |  | Сметная стоимость _______________________________________________________________________________________________ | [5 empty] | ___________________________245,706 |  | тыс.руб.
|  |  | строительных работ _______________________________________________________________________________________________ | [5 empty] | _______________________________________________________________________________________________136,451 |  | тыс.руб.
|  |  | монтажных работ _______________________________________________________________________________________________ | [5 empty] | _______________________________________________________________________________________________71,775 |  | тыс.руб.
|  |  | Средства на оплату труда _______________________________________________________________________________________________ | [5 empty] | ___________________________18,406 |  | тыс.руб.
|  |  | Сметная трудоемкость _______________________________________________________________________________________________ | [5 empty] | _______________________________________________________________________________________________169,31 |  | чел.час
Составлен(а) в текущих (прогнозных) ценах по состоянию на 4 кв.2008 г.
№ пп | Обоснование | Наименование | Ед. изм. | Кол. | Стоимость единицы, руб. |  |  |  | Общая стоимость, руб. |  |  |  | Т/з осн. раб.на ед. | Т/з осн. раб. Всего | Т/з мех. на ед. | Т/з мех. Всего
[5 empty] | Всего | В том числе |  |  | Всего | В том числе
[6 empty] | Осн.З/п | Эк.Маш | З/пМех |  | Осн.З/п | Эк.Маш | З/пМех
1 | 2 | 3 | 4 | 5 | 6 | 7 | 8 | 9 | 10 | 11 | 12 | 13 | 14 | 15 | 16 | 17
Раздел 1. Строительные работы
1 | ТЕР01-02-031-02 | Бурение ям бурильно-крановыми машинами на тракторе глубиной до 2 м, группа грунтов: 2 НР, (43,19 руб.): 80%*0,94 от ФОТ (57,43 руб.) СП, (25,84 руб.): 45% от ФОТ (57,43 руб.) | 100 ям | 0.01 | 2143.51 | 251.96 | 1891.55 | 454.17 | 21.44 | 2.52 | 18.92 | 4.54 | 22.74 | 0.23 | 24.71 | 0.25
2 | ТЕР08-01-002-02 Изм.вып.2 | Устройство основания под фундаменты щебеночного НР, (21 руб.): 122%*0,94 от ФОТ (18,31 руб.) СП, (14,65 руб.): 80% от ФОТ (18,31 руб.) | 1 м3 основания | 0.16 | 183.53 | 11.18 | 16.35 | 2.87 | 29.36 | 1.79 | 2.62 | 0.46 | 2.4 | 0.38 | 0.54 | 0.09
3 | ТЕР06-01-001-05 | Устройство железобетонных фундаментов общего назначения под колонны объемом: до 3 м3 НР, (2418,64 руб.): 105%*0,94 от ФОТ (2450,5 руб.) СП, (1592,83 руб.): 65% от ФОТ (2450,5 руб.) | 100 м3 бетона, бутобетона и железобетона в деле | 0.03 | 62655.33 | 9548.44 | 2985.38 | 491.49 | 1879.66 | 286.45 | 89.56 | 14.74 | 785.88 | 23.58 | 32.29 | 0.97
4 | ТЕР33-01-016-01 | Установка стальных опор промежуточных, свободностоящих, одностоечных, массой до: 2 т НР, (4854,88 руб.): 105%*0,94 от ФОТ (4918,82 руб.) СП, (2951,29 руб.): 60% от ФОТ (4918,82 руб.) | 1 т опор | 1.08 | 2364.1 | 404.48 | 1959.62 | 155.31 | 2553.23 | 436.84 | 2116.39 | 167.73 | 29.12 | 31.45 | 10.3 | 11.12
5 | ТЕР33-04-042-04 | Демонтаж опор ВЛ 0.38-10 кВ с приставками: одностоечных НР, (282,12 руб.): 105%*0,94 от ФОТ (285,84 руб.) СП, (171,5 руб.): 60% от ФОТ (285,84 руб.) | 1 опора | 1 | 134.98 | 16.02 | 118.96 | 19.12 | 134.98 | 16.02 | 118.96 | 19.12 | 1.24 | 1.24 | 1.1 | 1.1
Итого по разделу 1 Строительные работы | [8 empty] | 35689.96 |  |  |  |  | 68.27 |  | 16.23
Раздел 2. Монтаж
6 | ТЕРм08-02-302-01 | Поперечины из троса, длина, м, до: 30 НР, (280,32 руб.): 95%*0,94 от ФОТ (313,91 руб.) СП, (204,04 руб.): 65% от ФОТ (313,91 руб.) | шт. | 1 | 80.82 | 30.98 | 49.84 | 7.6 | 80.82 | 30.98 | 49.84 | 7.6 | 2.37 | 2.37 | 0.5 | 0.5
7 | ТЕРм08-02-305-01 | Хомут на опоре НР, (136,59 руб.): 95%*0,94 от ФОТ (152,96 руб.) СП, (99,42 руб.): 65% от ФОТ (152,96 руб.) | шт. | 2 | 38.49 | 3.14 | 35.35 | 6.26 | 76.98 | 6.28 | 70.7 | 12.52 | 0.24 | 0.48 | 0.34 | 0.68
8 | ТЕРм08-02-303-07 | Элементы системы подвески контактных сетей и продольно-несущих тросов. Трос продольно-несущий НР, (161,24 руб.): 95%*0,94 от ФОТ (180,56 руб.) СП, (117,36 руб.): 65% от ФОТ (180,56 руб.) | км | 0.05 | 665.01 | 408.5 | 256.51 | 35.25 | 33.25 | 20.43 | 12.82 | 1.76 | 30.9 | 1.55 | 2.5 | 0.13
9 | ТЕРм08-02-307-02 | Узел подвески продольно-несущего троса к гибкой поперечине НР, (478,07 руб.): 95%*0,94 от ФОТ (535,35 руб.) СП, (347,98 руб.): 65% от ФОТ (535,35 руб.) | 1 узел | 4 | 48.04 | 10.46 | 37.58 | 5.99 | 192.16 | 41.84 | 150.32 | 23.96 | 0.8 | 3.2 | 0.38 | 1.52
10 | ТЕРм08-02-304-01 | Анкеровка средняя контактного провода троллейбуса НР, (880,57 руб.): 95%*0,94 от ФОТ (986,08 руб.) СП, (640,95 руб.): 65% от ФОТ (986,08 руб.) | шт. | 4 | 83.37 | 20.3 | 63.07 | 10 | 333.48 | 81.2 | 252.28 | 40 | 1.5 | 6 | 0.64 | 2.56
11 | ТЕРм20-02-002-02 | Подвеска: цепная полукомпенсированная с одиночным контактным проводом НР, (7014,6 руб.): 95%*0,94 от ФОТ (7855,1 руб.) СП, (5105,82 руб.): 65% от ФОТ (7855,1 руб.) | км подвески | 0.3 | 35454.96 | 2599.2 | 6125.34 | 619.05 | 10636.49 | 779.76 | 1837.6 | 185.72 | 190 | 57 | 35.68 | 10.7
Итого по разделу 2 Монтаж | [8 empty] | 69613.93 |  |  |  |  | 84.72 |  | 19.31
Раздел 3. Демонтаж
12 | ТЕРм08-02-302-01 ОЗП*0,3; ЭМ*0,3; ЗПМ*0,3; МАТ*0 | Поперечины из троса, длина, м, до: 30 НР, (84,1 руб.): 95%*0,94 от ФОТ (94,18 руб.) СП, (61,22 руб.): 65% от ФОТ (94,18 руб.) | шт. | 1 | 24.24 | 9.29 | 14.95 | 2.28 | 24.24 | 9.29 | 14.95 | 2.28 | 2.37 | 2.37 | 0.5 | 0.5
13 | ГЭСНм08-02-305-01 ОЗП*0,3; ЭМ*0,3; ЗПМ*0,3; МАТ*0 | Хомут на опоре НР, (40,99 руб.): 95%*0,94 от ФОТ (45,9 руб.) СП, (29,84 руб.): 65% от ФОТ (45,9 руб.) | шт. | 2 | 11.55 | 0.94 | 10.61 | 1.88 | 23.1 | 1.88 | 21.22 | 3.76 | 0.24 | 0.48 | 0.34 | 0.68
14 | ГЭСНм08-02-303-07 ОЗП*0,3; ЭМ*0,3; ЗПМ*0,3; МАТ*0 | Элементы системы подвески контактных сетей и продольно-несущих тросов. Трос продольно-несущий НР, (48,44 руб.): 95%*0,94 от ФОТ (54,24 руб.) СП, (35,26 руб.): 65% от ФОТ (54,24 руб.) | км | 0.05 | 199.5 | 122.55 | 76.95 | 10.58 | 9.98 | 6.13 | 3.85 | 0.53 | 30.9 | 1.55 | 2.5 | 0.13
15 | ГЭСНм08-02-307-02 ОЗП*0,3; ЭМ*0,3; ЗПМ*0,3; МАТ*0 | Узел подвески продольно-несущего троса к гибкой поперечине НР, (143,55 руб.): 95%*0,94 от ФОТ (160,75 руб.) СП, (104,49 руб.): 65% от ФОТ (160,75 руб.) | 1 узел | 4 | 14.41 | 3.14 | 11.27 | 1.8 | 57.64 | 12.56 | 45.08 | 7.2 | 0.8 | 3.2 | 0.38 | 1.52
16 | ГЭСНм08-02-304-01 ОЗП*0,3; ЭМ*0,3; ЗПМ*0,3; МАТ*0 | Анкеровка средняя контактного провода троллейбуса НР, (264,16 руб.): 95%*0,94 от ФОТ (295,81 руб.) СП, (192,28 руб.): 65% от ФОТ (295,81 руб.) | шт. | 4 | 25.01 | 6.09 | 18.92 | 3 | 100.04 | 24.36 | 75.68 | 12 | 1.5 | 6 | 0.64 | 2.56
Итого по разделу 3 Демонтаж | [8 empty] | 2161.03 |  |  |  |  | 16.32 |  | 6.47
Раздел 4. Материалы
17 | калькуляция | Опора МТ-1,2 (61207,22:3,076) | шт | 1 | 19898.32 |  |  |  | 19898.32
18 | цена по прайсу | Хомут тяги (336,0:3,076) | шт | 2 | 109.23 |  |  |  | 218.46
19 | текущая цена | Канат Ф 6,8 (17,42:3,076) | м | 25 | 5.66 |  |  |  | 141.5
20 | цена по прайсу | Изолятор ИП-2 (189:2,848) | шт | 2 | 61.4 |  |  |  | 122.8
21 | цена по прайсу | Муфта МНЗ-100 (546:3,076) | шт | 1 | 177.5 |  |  |  | 177.5
22 | цена по прайсу | Зажим ЗКК (для троса) (68,25:3,076) | шт | 4 | 22.18 |  |  |  | 88.72
23 | цена по прайсу | Узел подвешивания п/нес. троса к поперечине (388,5:2,848) | шт | 4 | 126.3 |  |  |  | 505.2
Итого по разделу 4 Материалы | [8 empty] | 100557.17
Раздел 5. Погрузка , перевозка грунта
24 | СЦП1-3-7 | Погрузочные работы при автомобильных перевозках: Грунт растительного слоя (земля, перегной) | за т груза | 2.75 | 1.96 |  |  |  | 5.39
25 | СЦП3-3-10-1 | Перевозка навалочных грузов автомобилями-самосвалами (работающими вне карьеров), расстояние перевозки 10 км: класс груза 1 | 1 т | 2.75 | 10.11 |  |  |  | 27.8
Итого по разделу 5 Погрузка , перевозка грунта | [8 empty] | 203.45
ИТОГИ ПО СМЕТЕ:
Итого прямые затраты по смете в ценах 2001г. | [8 empty] | 37372.54 | 1758.33 | 4880.79 | 503.92 |  | 141.08 |  | 35.01
Итого прямые затраты по смете с учетом коэффициентов к итогам | [8 empty] | 179378.5 | 14305.75 | 21729.25 | 4099.93 |  | 169.31 |  | 42.01
Накладные расходы | [8 empty] | 17152.41
Сметная прибыль | [8 empty] | 11694.72
Итоги по смете:
Итого Строительные работы | [8 empty] | 136450.58 |  |  |  |  | 68.27 |  | 16.23
Итого Монтажные работы | [8 empty] | 71775.05 |  |  |  |  | 101.04 |  | 25.78
Итого | [8 empty] | 208225.63 |  |  |  |  | 169.31 |  | 42.01
В том числе:
Материалы | [8 empty] | 143140.05
Машины и механизмы | [8 empty] | 21729.25
ФОТ | [8 empty] | 18405.68
Накладные расходы | [8 empty] | 17152.41
Сметная прибыль | [8 empty] | 11694.72
НДС 18% | [8 empty] | 37480.61
ВСЕГО по смете | [8 empty] | 245706.24 |  |  |  |  | 169.31 |  | 42.01
Составил
Проверил