## Ресурсная смета
Капитальный ремонт ул.Ленина с трамвайными путями от ул.Парковая до иул.25 Октября
(наименование стройки)
ЛОКАЛЬНЫЙ РЕСУРСНЫЙ СМЕТНЫЙ РАСЧЕТ № 1-7
(локальная смета)
|  | на | Наружное электроосвещение Ленина
(наименование работ и затрат, наименование объекта)
Составлен(а) в текущих (прогнозных) ценах по состоянию на 4 кв.2008 г.
№ пп | Обоснование | Наименование | Ед. изм. | Кол. |  | Сметная стоимость в текущих (прогнозных) ценах, руб. | [5 empty] | Т/з осн. раб. | Т/з мех.
|  |  |  | на ед. | всего | на ед. | общая | В том числе
[8 empty] | Осн.З/п | Эк.Маш. | З/пМех | Мат
1 | 2 | 3 | 4 | 5 | 6 | 7 | 8 | 9 | 10 | 11 | 12 | 13 | 14
Раздел 1. ПП-5211
демонтажные работы
1 | ГЭСНм08-02-149-01 Изм. вып.1 | Демонтаж кабеля, подвешенного на тросе, масса 1 м, кг, до: 1 Электромонтажные работы на других объектах | 100 м кабеля |  | 8.05 | 3083.57 | 24823 | 3828 | 20995 | 4622 |  | 41.3 | 40.64
2 | ГЭСН33-01-016-01 | Демонтаж стальных опор, одностоечных, массой до: 2 т Линии электропередачи | 1 т опор |  | 0.942 | 7066.26 | 6656 | 1806 | 4850 | 772 |  | 19.2 | 6.79
3 | ГЭСН33-04-040-01 | Демонтаж проводов ВЛ 0.38 кВ: 3-х проводов Линии электропередачи | 1 опора (3 провода) |  | 6 | 464.59 | 2788 | 616 | 2172 | 280 |  | 7.62 | 2.46
4 | ГЭСНм08-02-363-01 Доп. вып.1 | Демонтаж кронштейнов специальных на опорах для светильников. Кронштейны сварные металлические, количество рожков: 1 Электромонтажные работы на других объектах | шт. |  | 34 | 285.94 | 9722 | 3272 | 6450 | 1589 |  | 34.78 | 13.97
5 | ГЭСНм08-02-369-03 | Демонтаж светильников, установленных вне зданий. Светильник с лампами ДНаТ Электромонтажные работы на других объектах | шт. |  | 34 | 112.82 | 3836 | 1885 | 1951 | 464 |  | 18.67 | 4.08
6 | СЦП1-3-38 | Погрузочные работы при автомобильных перевозках: Прочие материалы, детали и конструкции Погрузо-разгрузочные работы при автомобильных перевозках | за т груза |  | 2 | 49.29 | 99 |  |  |  | 99
7 | СЦП1-4-38 | Разгрузочные работы при автомобильных перевозках: Прочие материалы, детали и конструкции Погрузо-разгрузочные работы при автомобильных перевозках | за т груза |  | 2 | 41.25 | 83 |  |  |  | 83
8 | СЦП3-2-8-1 | Перевозка демонтированных материалов на базу, расстояние перевозки 8 км: класс груза 1 Перевозка грузов автомобильным транспортом | 1 т |  | 2 | 66.69 | 133 |  |  |  | 133
9 | ГЭСНр68-13-02 | Разборка асфальтобетонных покрытий тротуаров толщиной до 4 см: с помощью молотков отбойных пневматических Благоустройство (ремонтно-строительные) | 1000 м2 |  | 0.043 | 36485.65 | 1569 | 199 | 1370 | 77 |  | 2.48 | 0.68
10 | ГЭСН27-03-008-02 | Разборка покрытий и оснований: щебеночных Автомобильные дороги | 100 м3 конструкций |  | 0.1155 | 4155.16 | 480 | 115 | 365 | 50 |  | 1.53 | 0.44
11 | ГЭСН27-03-008-04 | Разборка покрытий и оснований: асфальтобетонных Автомобильные дороги | 100 м3 конструкций |  | 0.0408 | 85470.3 | 3487 | 588 | 2899 | 212 |  | 7.34 | 1.86
13 | СЦП1-3-26 | Погрузочные работы при автомобильных перевозках: Мусор строительный Погрузо-разгрузочные работы при автомобильных перевозках | за т груза |  | 27 | 10.91 | 295 |  |  |  | 295
14 | СЦП3-3-30-1 | Перевозка строительного мусора автомобилями-самосвалами (работающими вне карьеров), расстояние перевозки 30 км: класс груза 1 Перевозка грузов автомобильным транспортом | 1 т |  | 27 | 154.97 | 4184 |  |  |  | 4184
опоры
15 | ГЭСН33-04-003-04 | Установка железобетонных опор: одностоечных Линии электропередачи | 1 опора |  | 1 | 1517.16 | 1517 | 475 | 706 | 126 | 336 | 5.56 | 1.11
16 | 446-2051-101 | Стойка железобетонная коническая опор высоковольтных сигнальных линий автоблокировки железных дорог с гидроизоляцией: С1.85/10.1 Линии электропередачи | шт |  | 1 | 4850.6 | 4851 |  |  |  | 4851
17 | ГЭСНм08-02-472-09 | Проводник заземляющий открыто по строительным основаниям из круглой стали, диаметр, мм: 12 Электромонтажные работы на других объектах | 100 м |  | 0.09 | 10323.26 | 929 | 174 | 36 | 4 | 719 | 1.92 | 0.03
подвеска провода СИП
18 | ГЭСНм08-02-149-01 Изм. вып.1 | Монтаж провода СИП по опорам контактной сети, масса 1 м, кг, до: 1 Электромонтажные работы на других объектах | 100 м кабеля |  | 9.7 | 10278.55 | 99702 | 15376 | 84326 | 18567 |  | 165.87 | 163.25
19 | ГЭСНм08-02-149-01 Изм. вып.1 | Монтаж провода СИП по опорам контактной сети, масса 1 м, кг, до: 1 Электромонтажные работы на других объектах | 100 м кабеля |  | 4 | 12334.26 | 49337 | 7609 | 41728 | 9188 |  | 82.08 | 80.78
21 | 507-9101 | Провода самонесущие изолированные СИП 2А 3х35+1х54,6 мм2 Электромонтажные работы на других объектах | км |  | 1.3974 | 115497.63 | 161396 |  |  |  | 161396
22 | 111-0008-1 | Зажим анкерный РА1500 Электромонтажные работы на других объектах | шт |  | 47 | 371.97 | 17483 |  |  |  | 17483
23 | 111-0008-2 | Кронштейн анкерный СА 1500 Электромонтажные работы на других объектах | шт |  | 28 | 160.91 | 4505 |  |  |  | 4505
24 | 111-3165 | Лента крепления шириной 20 мм, толщиной 0,7 мм, длиной 50 м из нержавеющей стали (в пластмассовой коробке с кабельной бухтой) F2007 (СИП) Электромонтажные работы на других объектах | шт |  | 2.08 | 1749.13 | 3638 |  |  |  | 3638
25 | 111-3170-1 | Скрепы А200 Электромонтажные работы на других объектах | шт |  | 104 | 835.9 | 86934 |  |  |  | 86934
26 | 111-3170-2 | Ремешок CSB Электромонтажные работы на других объектах | шт |  | 274 | 4.6 | 1260 |  |  |  | 1260
27 | 111-3103-1 | Зажим ответвительный РЗХ95 Электромонтажные работы на других объектах | шт |  | 16 | 202.71 | 3243 |  |  |  | 3243
28 | 111-3103-2 | Зажим промежуточный ES 1500 Электромонтажные работы на других объектах | шт |  | 24 | 387.02 | 9288 |  |  |  | 9288
29 | 111-3103-3 | Зажим прокалывающий KZEP 13 Электромонтажные работы на других объектах | шт |  | 66 | 122.04 | 8055 |  |  |  | 8055
30 | 111-3103-4 | Зажим ответвительный CDR/CN 1S 95 UK Электромонтажные работы на других объектах | шт |  | 8 | 471.45 | 3772 |  |  |  | 3772
31 | 111-3103-5 | Зажим ответвительный ROP 25/CN Электромонтажные работы на других объектах | шт |  | 2 | 321.82 | 644 |  |  |  | 644
32 | 111-3138 | Комплект для соединения СИП с кабелем Электромонтажные работы на других объектах | компл. |  | 6 | 974.72 | 5848 |  |  |  | 5848
33 | 111-3170-3 | Ремешок кабельный CSL 350 Электромонтажные работы на других объектах | шт |  | 24
34 | 111-3170-4 | Механический соединитель HEL 6893ZAK Электромонтажные работы на других объектах | шт |  | 24
35 | 111-3170-5 | Трубка герметизирующая WCSM 33/8-150/S Электромонтажные работы на других объектах | шт |  | 24
36 | 111-3170-6 | Трубка изоляционная СGPT 18/6-0 Электромонтажные работы на других объектах | шт |  | 24
37 | 111-3170-7 | Перчатка термоусаживаемая 502-К 016/S Электромонтажные работы на других объектах | шт |  | 6
38 | 111-3170-8 | Профиль защитный из ПВХ GPC 90[90 L2750 Электромонтажные работы на других объектах | шт |  | 18
земляные работы
39 | ГЭСН01-02-055-02 | Разработка грунта вручную с креплениями в траншеях шириной до 2 м, глубиной до 2 м, группа грунтов: 2 (вблизи кабелей) Земляные работы, выполняемые ручным способом | 100 м3 грунта |  | 0.12 | 19867.3 | 2384 | 2384 |  |  |  | 29.48
40 | ГЭСН01-02-055-02 | Разработка грунта вручную с креплениями в траншеях шириной до 2 м, глубиной до 2 м, группа грунтов: 2 (вблизи труб) Земляные работы, выполняемые ручным способом | 100 м3 грунта |  | 0.1 | 17574.92 | 1757 | 1757 |  |  |  | 21.74
41 | ГЭСН01-02-055-02 | Разработка грунта вручную с креплениями в траншеях шириной до 2 м, глубиной до 2 м, группа грунтов: 2 Земляные работы, выполняемые ручным способом | 100 м3 грунта |  | 0.83 | 15282.54 | 12685 | 12685 |  |  |  | 156.87
42 | ГЭСН01-02-066-01 | Крепление инвентарными щитами стенок траншей шириной до 2 м в грунтах: неустойчивых и мокрых Земляные работы, выполняемые по другим видам работ (подготовительным, сопутствующим, укрепительным) | 100 м2 креплений |  | 2.02 | 7872.45 | 15902 | 4323 | 1271 | 165 | 10308 | 52.52 | 1.45
43 | ГЭСН01-02-061-02 | Засыпка вручную траншей, пазух котлованов и ям, группа грунтов: 2 Земляные работы, выполняемые ручным способом | 100 м3 грунта |  | 0.77 | 7010.06 | 5398 | 5398 |  |  |  | 74.84
44 | ГЭСН01-02-060-02 Изм. вып.1 | Погрузка вручную неуплотненного грунта из штабелей и отвалов в транспортные средства, группа грунтов: 2 Земляные работы, выполняемые ручным способом | 100 м3 |  | 0.28 | 4457.02 | 1248 | 1248 |  |  |  | 17.3
45 | СЦП3-3-30-1 | Перевозка грунта автомобилями-самосвалами (работающими вне карьеров), расстояние перевозки 30 км: класс груза 1 Перевозка грузов автомобильным транспортом | 1 т |  | 50.4 | 154.97 | 7810 |  |  |  | 7810
прокладка кабеля
46 | ГЭСН22-01-011-06 | Укладка стальных труб диаметром: 180 мм - футляров Наружные сети водопровода, канализации, теплоснабжения, газопровода | 1 км трубопровода |  | 0.1012 | 119692.61 | 12113 | 4929 | 5931 | 1403 | 1253 | 49.49 | 12.34
47 | 103-0187 | Трубы электросварные стальные прямошовные со снятой фаской диаметром от 20 до 377 мм из стали марок БСт2кп-БСт4кп и БСт2пс-БСт4пс наружный диаметр 180 мм толщина стенки 4 мм Наружные сети водопровода, канализации, теплоснабжения, газопровода | м |  | 101.6048 | 614.26 | 62412 |  |  |  | 62412
48 | ГЭСН13-03-002-04 | Огрунтовка металлических поверхностей за один раз грунтовкой ГФ-021 Защита строительных конструкций и оборудования от коррозии | 100 м2 окрашиваемой поверхности |  | 0.57 | 1598.05 | 911 | 310 | 27 | 1 | 574 | 3.03 | 0.01
49 | ГЭСН13-03-004-23 | Окраска металлических огрунтованных поверхностей краской БТ-177 серебристой в 2 слоя Защита строительных конструкций и оборудования от коррозии | 100 м2 окрашиваемой поверхности |  | 0.57 | 2611.06 | 1488 | 287 | 73 | 4 | 1128 | 3.28 | 0.03
50 | ГЭСН22-01-021-03 | Укладка трубопроводов из полиэтиленовых труб диаметром: 100 мм Наружные сети водопровода, канализации, теплоснабжения, газопровода | 1 км трубопровода |  | 0.234 | 42999.94 | 10062 | 4717 | 5281 | 820 | 64 | 52.66 | 7.21
51 | 530-9001-1 | Трубы полиэтиленовые ПНД 90х3,5 мм для защиты кабеля в земле Наружные сети водопровода, канализации, теплоснабжения, газопровода | м |  | 111.1 | 115.07 | 12784 |  |  |  | 12784
52 | 530-9001-2 | Трубы гофрированные двухслойные раструбные диам. 117/100 мм Наружные сети водопровода, канализации, теплоснабжения, газопровода | м |  | 125.24 | 138.09 | 17294 |  |  |  | 17294
53 | ГЭСН22-05-003-01 | Протаскивание в футляр труб диаметром: 100 мм Наружные сети водопровода, канализации, теплоснабжения, газопровода | 100 м трубы, уложенной в футляр |  | 1.012 | 14321.37 | 14493 | 7918 | 435 | 20 | 6140 | 85.41 | 0.17
54 | ГЭСНм08-02-142-01 | Устройство постели при одном кабеле в траншее Электромонтажные работы на других объектах | 100 м кабеля |  | 1.163 | 7494.31 | 8716 | 715 | 8001 | 1320 |  | 7.71 | 11.61
55 | ГЭСНм08-02-142-02 | На каждый последующий кабель добавлять к норме 08-01-142-1 Электромонтажные работы на других объектах | 100 м кабеля |  | 1.163 | 2202.36 | 2561 | 268 | 2293 | 378 |  | 2.9 | 3.33
56 | 408-0122 | Песок природный для строительных работ средний Электромонтажные работы на других объектах | м3 |  | 24.7 | 440.1 | 10870 |  |  |  | 10870
57 | ГЭСНм08-02-143-01 | Покрытие кабеля, проложенного в траншее, кирпичом: одного кабеля Электромонтажные работы на других объектах | 100 м кабеля |  | 1.163 | 6449.16 | 7500 | 702 | 6798 | 1122 |  | 7.57 | 9.86
58 | ГЭСНм08-02-143-02 | Покрытие кабеля, проложенного в траншее, кирпичом: каждого последующего Электромонтажные работы на других объектах | 100 м кабеля |  | 1.163 | 3817.08 | 4439 | 367 | 4072 | 672 |  | 3.95 | 5.91
59 | 404-0004 | Кирпич керамический полнотелый одинарный, размером 250х120х65 мм, марка: 75 Электромонтажные работы на других объектах | 1000 шт |  | 1.732 | 8710.58 | 15087 |  |  |  | 15087
60 | ГЭСНм08-02-141-01 | Кабели до 35 кв в готовых траншеях без покрытий, масса 1 м, кг, до: 1 Электромонтажные работы на других объектах | 100 м кабеля |  | 1.12 | 4727.83 | 5295 | 1422 | 3367 | 510 | 506 | 15.34 | 4.48
61 | ГЭСНм08-02-147-10 | Кабели до 35 кв по опоре с креплением по всей длине, масса 1 м, кг, до: 1 Электромонтажные работы на других объектах | 100 м кабеля |  | 1.42 | 6728.74 | 9555 | 2317 | 5040 | 756 | 2198 | 24.99 | 6.65
62 | ГЭСНм08-02-148-01 | Кабели до 35 кв в проложенных трубах, блоках и коробах, масса 1 м, кг, до: 1 Электромонтажные работы на других объектах | 100 м кабеля |  | 1.206 | 4302.48 | 5189 | 1386 | 3422 | 518 | 381 | 14.95 | 4.56
63 | 501-0586-189 | Кабели силовые на напряжение 1000 В с алюминиевыми жилами с изоляцией из самозатухающего полиэтилена марки АВВГ 4х50 мм2 Электромонтажные работы на других объектах | 1000 м |  | 0.31824 | 99242.33 | 31583 |  |  |  | 31583
64 | 501-0586-96 | Кабели силовые на напряжение 1000 В с медными жилами с поливинилхлоридной изоляцией и оболочкой марки ВВГ 3х1.5 мм2 Электромонтажные работы на других объектах | 1000 м |  | 0.0714 | 17680 | 1262 |  |  |  | 1262
65 | ГЭСНм08-02-165-06 | Муфты концевые эпоксидные. Муфта для кабеля напряжением до 10 кВ, сечение, мм2, до: 70 Электромонтажные работы на других объектах | шт. |  | 1 | 3041.27 | 3041 | 616 | 2413 | 598 | 12 | 6.65 | 5.26
66 | 510-9110 | Муфты концевые ЕРКТ 0031-L12 Электромонтажные работы на других объектах | шт |  | 1 | 1570.81 | 1571 |  |  |  | 1571
67 | 510-9110-1 | Манжета с клеем для кабелей MWTM 25/8-100/S Электромонтажные работы на других объектах | шт |  | 1 | 23.01 | 23 |  |  |  | 23
68 | ГЭСНм08-01-080-01 | Устройство контроля целостности линий Электромонтажные работы на других объектах | шт. |  | 4 | 168.39 | 674 | 419 | 221 | 36 | 34 | 4.52 | 0.32
69 | 510-9110-2 | Устройство контроля целостности линий АН-03 Электромонтажные работы на других объектах | шт |  | 4 | 4234.73 | 16939 |  |  |  | 16939
70 | ГЭСНм08-02-412-02 Изм. вып.1 | Затягивание проволоки стальной в проложенные трубы сечением 6 мм2 Электромонтажные работы на других объектах | 100 м |  | 1.13 | 1768 | 1998 | 690 | 31 | 5 | 1277 | 7.62 | 0.05
71 | 101-0819 | Проволока светлая диаметром 6.0 мм Электромонтажные работы на других объектах | т |  | 0.0251 | 45244.53 | 1136 |  |  |  | 1136
72 | ГЭСНм08-02-155-01 | Герметизация проходов кабеля в трубах Электромонтажные работы на других объектах | проход кабеля |  | 6 | 112.36 | 674 | 261 |  |  | 413 | 2.82
73 | ГЭСН22-06-011-01 | Подвешивание подземных коммуникаций при пересечении их трассой трубопровода, площадь сечения коробов: до 0,1 м2 Наружные сети водопровода, канализации, теплоснабжения, газопровода | 1 м короба |  | 14.4 | 571.86 | 8235 | 1517 | 3350 | 426 | 3368 | 18.43 | 3.74
подвеска светильников
74 | ГЭСНм08-02-369-02 | Светильники, устанавливаемые вне зданий. Светильник с лампами: натриевыми Электромонтажные работы на других объектах | шт. |  | 23 | 828.47 | 19055 | 5435 | 9419 | 2302 | 4201 | 53.82 | 20.24
75 | ГЭСНм08-02-369-02 | Светильники, устанавливаемые вне зданий. Светильник с лампами: натриевыми Электромонтажные работы на других объектах | шт. |  | 10 | 957.64 | 9576 | 2836 | 4914 | 1201 | 1826 | 28.08 | 10.56
76 | 546-0601-147 | Светильник уличного освещения ЖСУ19-400-001 Электромонтажные работы на других объектах | шт |  | 33 | 1806.4 | 59611 |  |  |  | 59611
77 | 546-0304 | Лампы газоразрядные высокого давления типа ДHаТ 250-5 Электромонтажные работы на других объектах | шт |  | 23 | 339.7 | 7813 |  |  |  | 7813
78 | 546-0305 | Лампы газоразрядные высокого давления типа ДHаТ 400-5 Электромонтажные работы на других объектах | шт |  | 10 | 328.65 | 3287 |  |  |  | 3287
79 | ГЭСНм08-02-363-01 Доп. вып.1 | Кронштейны специальные на опорах для светильников. Кронштейны сварные металлические, количество рожков: 1 Электромонтажные работы на других объектах | шт. |  | 33 | 1048.75 | 34609 | 10587 | 20867 | 5142 | 3155 | 112.53 | 45.21
80 | ГЭСНм08-02-363-04 Доп. вып.1 | Кронштейны специальные на опорах для светильников. При встроенном в кронштейн ПРА добавлять к нормам 08-02-363-1 и 08-02-363-2 Электромонтажные работы на других объектах | шт. |  | 33 | 239.66 | 7909 | 3167 | 4351 | 1088 | 391 | 33.66 | 9.57
81 | 500-9045-1 | Кронштейн для установки светильников К47-1-1-5-5 Электромонтажные работы на других объектах | шт |  | 13 | 5464.77 | 71042 |  |  |  | 71042
82 | 500-9045-2 | Кронштейн для установки светильников К47-1-1-4-5 Электромонтажные работы на других объектах | шт |  | 20 | 5683.06 | 113661 |  |  |  | 113661
Шкаф наружного освещения
83 | ГЭСН08-01-002-02 Изм.вып.2 | Устройство основания под фундаменты щебеночного Конструкции из кирпича и блоков | 1 м3 основания |  | 0.2 | 1339.76 | 268 | 38 | 46 | 12 | 184 | 0.48 | 0.11
84 | ГЭСН06-01-005-04 | Устройство железобетонных фундаментов общего назначения объемом: до 5 м3 Бетонные и железобетонные монолитные конструкции в промышленном строительстве | 100 м3 бетона и железобетона в деле |  | 0.008 | 70790.26 | 566 | 296 | 147 | 23 | 123 | 3.63 | 0.2
85 | ГЭСН06-01-005-08 | Дополнительные затраты на устройство: сложных фундаментов Бетонные и железобетонные монолитные конструкции в промышленном строительстве | 100 м3 бетона и железобетона в деле |  | 0.008 | 46103.21 | 369 | 141 | 34 | 5 | 194 | 1.55 | 0.04
86 | 401-0006 | Бетон тяжелый, класс В 15 (М200) Бетонные и железобетонные монолитные конструкции в промышленном строительстве | м3 |  | 0.812 | 3531.48 | 2868 |  |  |  | 2868
87 | 204-0100 | Горячекатаная арматурная сталь класса 10А-II Бетонные и железобетонные монолитные конструкции в промышленном строительстве | т |  | 0.012 | 20220.08 | 243 |  |  |  | 243
88 | ГЭСН06-01-015-01 | Установка анкерных болтов: в готовые гнезда с заделкой длиной до 1 м Бетонные и железобетонные монолитные конструкции в промышленном строительстве | 1 т |  | 0.002 | 27521.43 | 55 | 54 | 1 |  |  | 0.63
89 | 204-0059 | Анкерные детали из прямых или гнутых круглых стержней с резьбой (в комплекте с шайбами и гайками или без них), поставляемые отдельно Бетонные и железобетонные монолитные конструкции в промышленном строительстве | т |  | 0.002 | 49844.96 | 100 |  |  |  | 100
90 | ГЭСН16-04-002-08 | Прокладка трубопроводов из напорных полиэтиленовых труб наружным диаметром: 90 мм Сантехнические работы - внутренние (трубопроводы, водопровод, канализация, отопление, газоснабжение, вентиляция и кондиционирование воздуха) | 100 м трубопровода |  | 0.09 | 24246.12 | 2182 | 1196 | 955 | 153 | 31 | 13.05 | 1.34
91 | 530-9001-1 | Трубы напорные из полиэтилена низкого давления тяжелого типа: наружным диаметром 90 мм Сантехнические работы - внутренние (трубопроводы, водопровод, канализация, отопление, газоснабжение, вентиляция и кондиционирование воздуха) | м |  | 9 | 115.07 | 1036 |  |  |  | 1036
92 | ГЭСНм08-01-102-01 | Монтаж шкафа наружного освещения Электромонтажные работы на других объектах | шкаф |  | 1 | 3099.43 | 3099 | 1353 | 1103 | 182 | 643 | 14.6 | 1.6
93 | 549-5054-55-1 | Шкаф наружного освещения Электромонтажные работы на других объектах | шт |  | 1 | 276177.97 | 276178 |  |  |  | 276178
Восстановление благоустройства
94 | ГЭСН27-04-001-02 | Устройство подстилающих и выравнивающих слоев оснований: из песчано-гравийной смеси Автомобильные дороги | 100 м3 материала основания (в плотном теле) |  | 0.7525 | 16744.88 | 12601 | 914 | 11609 | 1267 | 78 | 11.83 | 11.14
95 | 408-0200 | Смесь песчано-гравийная природная Электромонтажные работы на других объектах | м3 |  | 91.805 | 427.96 | 39289 |  |  |  | 39289
96 | ГЭСН27-07-002-01 | Устройство оснований толщиной 12 см под тротуары из известнякового щебня Автомобильные дороги | 100 м2 дорожек и тротуаров |  | 0.43 | 4244.89 | 1825 | 921 | 892 | 155 | 12 | 11.28 | 1.36
97 | 408-0011-1 | Щебень из природного камня для строительных работ марка М1000, фракция 20-40 мм для дорожного строительства Электромонтажные работы на других объектах | м3 |  | 7.482 | 705.67 | 5280 |  |  |  | 5280
98 | ГЭСН27-07-001-01 | Устройство асфальтобетонных покрытий дорожек и тротуаров однослойных из литой мелкозернистой асфальто-бетонной смеси толщиной 3 см Автомобильные дороги | 100 м2 покрытия |  | 0.43 | 2127.64 | 915 | 582 | 119 | 3 | 214 | 6.5 | 0.03
99 | ГЭСН27-07-001-02 | При изменении толщины покрытия на 1 см добавлять к норме 07-001-1 Автомобильные дороги | 100 м2 покрытия |  | 0.43 | 489.9 | 211 | 179 | 32 |  |  | 2
100 | 410-0009 | Смеси асфальтобетонные дорожные, аэродромные и асфальтобетон (горячие и теплые для плотного асфальтобетона мелко и крупнозернистые, песчаные), марка: 2, тип Д Автомобильные дороги | т |  | 4.1108 | 2125.68 | 8738 |  |  |  | 8738
101 | ГЭСН27-04-006-01 | Устройство оснований толщиной 15 см из щебня фракции 40-70 мм (при укатке каменных материалов с пределом прочности на сжатие свыше 68,6 (700) до 98,1 (1000) МПа (кгс/см2)): однослойных Автомобильные дороги | 1000 м2 основания |  | 0.215 | 39117.8 | 8410 | 625 | 7690 | 1026 | 95 | 7.95 | 9.02
102 | 408-0012-1 | Щебень из природного камня для строительных работ марка М1000, фракция 40-70 мм для дорожного строительства Электромонтажные работы на других объектах | м3 |  | 40.635 | 729.88 | 29659 |  |  |  | 29659
103 | 408-0010-1 | Щебень из природного камня для строительных работ марка М1000, фракция 10-20 мм и смесь фракций 5-20, 3-10 для дорожного строительства Электромонтажные работы на других объектах | м3 |  | 3.225 | 1292.38 | 4168 |  |  |  | 4168
104 | ГЭСН27-06-020-01 | Устройство покрытия толщиной 4 см из горячих асфальтобетонных смесей плотных мелкозернистых типа АБВ, плотность каменных материалов: 2,5-2,9 т/м3 Автомобильные дороги | 1000 м2 покрытия |  | 0.215 | 22893.91 | 4922 | 763 | 3905 | 468 | 254 | 8.23 | 4.11
105 | ГЭСН27-06-021-01 | При изменении толщины покрытия на 1 см добавлять или исключать: к норме 27-06-020-1 Автомобильные дороги | 1000 м2 покрытия |  | 0.215 | 31.63 | 7 | 4 |  |  | 3 | 0.04
106 | 410-0001 | Смеси асфальтобетонные дорожные, аэродромные и асфальтобетон (горячие и теплые для плотного асфальтобетона мелко и крупнозернистые, песчаные), марка: 1, тип А Автомобильные дороги | т |  | 25.972 | 2257.03 | 58620 |  |  |  | 58620
107 | ГЭСН27-06-020-06 | Устройство покрытия толщиной 4 см из горячих асфальтобетонных смесей пористых крупнозернистых, плотность каменных материалов: 2,5-2,9 т/м3 Автомобильные дороги | 1000 м2 покрытия |  | 0.215 | 22194.31 | 4772 | 763 | 3894 | 466 | 115 | 8.23 | 4.1
108 | ГЭСН27-06-021-06 | При изменении толщины покрытия на 3 см добавлять или исключать: к норме 27-06-020-6 Автомобильные дороги | 1000 м2 покрытия |  | 0.215 | 94.56 | 20 | 11 | 1 |  | 8 | 0.12
109 | 410-0021-1 | Смеси асфальтобетонные дорожные, аэродромные и асфальтобетон (горячие и теплые для пористого асфальтобетона, щебеночные и гравийные), марка: 1 Автомобильные дороги | т |  | 34.8515 | 2125.68 | 74083 |  |  |  | 74083
110 | ГЭСН47-01-046-04 | Подготовка почвы для устройства партерного и обыкновенного газона с внесением растительной земли слоем 15 см: вручную Озеленение. Защитные лесонасаждения | 100 м2 |  | 0.7 | 14837.1 | 10386 | 2142 |  |  | 8244 | 28
111 | ГЭСН47-01-046-05 | Hа каждые 5 см изменения толщины слоя добавлять или исключать по нормам 47-01-046-1, 47-01-046-2, 47-01-046-3, 47-01-046-4 Озеленение. Защитные лесонасаждения | 100 м2 |  | 0.7 | 4344.16 | 3041 | 293 |  |  | 2748 | 3.83
112 | ГЭСН47-01-046-06 | Посев газонов партерных, мавританских и обыкновенных вручную Озеленение. Защитные лесонасаждения | 100 м2 |  | 0.7 | 3671.62 | 2570 | 342 | 1792 | 218 | 436 | 4.19 | 1.92
Раздел 2. ПП-0306
демонтажные работы
113 | ГЭСНм08-02-149-01 Изм. вып.1 | Демонтаж кабеля, подвешенного на тросе, масса 1 м, кг, до: 1 Электромонтажные работы на других объектах | 100 м кабеля |  | 1.715 | 3083.57 | 5288 | 816 | 4472 | 985 |  | 8.8 | 8.66
114 | ГЭСНм08-02-363-01 Доп. вып.1 | Демонтаж кронштейнов специальных на опорах для светильников. Кронштейны сварные металлические, количество рожков: 1 Электромонтажные работы на других объектах | шт. |  | 6 | 285.94 | 1716 | 577 | 1139 | 280 |  | 6.14 | 2.47
115 | ГЭСНм08-02-369-03 | Демонтаж светильников, установленных вне зданий. Светильник с лампами: ртутными Электромонтажные работы на других объектах | шт. |  | 6 | 112.82 | 677 | 333 | 344 | 82 |  | 3.29 | 0.72
116 | СЦП1-3-38 | Погрузочные работы при автомобильных перевозках: Прочие материалы, детали и конструкции Погрузо-разгрузочные работы при автомобильных перевозках | за т груза |  | 0.2 | 49.29 | 10 |  |  |  | 10
117 | СЦП1-4-38 | Разгрузочные работы при автомобильных перевозках: Прочие материалы, детали и конструкции Погрузо-разгрузочные работы при автомобильных перевозках | за т груза |  | 0.2 | 41.25 | 8 |  |  |  | 8
118 | СЦП3-2-8-1 | Перевозка демонтированных материалов на базу, расстояние перевозки 8 км: класс груза 1 Перевозка грузов автомобильным транспортом | 1 т |  | 0.2 | 66.69 | 13 |  |  |  | 13
119 | ГЭСНр68-13-02 | Разборка асфальтобетонных покрытий тротуаров толщиной до 4 см: с помощью молотков отбойных пневматических Благоустройство (ремонтно-строительные) | 1000 м2 |  | 0.022 | 36485.65 | 803 | 102 | 701 | 39 |  | 1.27 | 0.35
120 | ГЭСН27-03-008-02 | Разборка покрытий и оснований: щебеночных Автомобильные дороги | 100 м3 конструкций |  | 0.048 | 4155.16 | 199 | 48 | 151 | 21 |  | 0.63 | 0.18
121 | ГЭСН27-03-008-04 | Разборка покрытий и оснований: асфальтобетонных Автомобильные дороги | 100 м3 конструкций |  | 0.012 | 85470.3 | 1026 | 173 | 853 | 62 |  | 2.16 | 0.55
123 | СЦП1-3-26 | Погрузочные работы при автомобильных перевозках: Мусор строительный Погрузо-разгрузочные работы при автомобильных перевозках | за т груза |  | 12 | 10.91 | 131 |  |  |  | 131
124 | СЦП3-3-30-1 | Перевозка строительного мусора автомобилями-самосвалами (работающими вне карьеров), расстояние перевозки 30 км: класс груза 1 Перевозка грузов автомобильным транспортом | 1 т |  | 12 | 154.97 | 1860 |  |  |  | 1860
опоры
125 | ГЭСН33-04-003-04 | Установка железобетонных опор: одностоечных Линии электропередачи | 1 опора |  | 1 | 1517.16 | 1517 | 475 | 706 | 126 | 336 | 5.56 | 1.11
126 | 446-2051-101 | Стойка железобетонная коническая опор высоковольтных сигнальных линий автоблокировки железных дорог с гидроизоляцией: С1.85/10.1 Линии электропередачи | шт |  | 1 | 4850.6 | 4851 |  |  |  | 4851
127 | ГЭСНм08-02-472-09 | Проводник заземляющий открыто по строительным основаниям из круглой стали, диаметр, мм: 10 Электромонтажные работы на других объектах | 100 м |  | 0.03 | 10323.26 | 310 | 58 | 12 | 1 | 240 | 0.64 | 0.01
подвеска провода СИП
128 | ГЭСНм08-02-149-01 Изм. вып.1 | Монтаж провода СИП по опорам контактной сети, масса 1 м, кг, до: 1 Электромонтажные работы на других объектах | 100 м кабеля |  | 10.1 | 10278.55 | 103813 | 16010 | 87803 | 19332 |  | 172.71 | 169.98
129 | ГЭСНм08-02-149-01 Изм. вып.1 | Монтаж провода СИП по опорам контактной сети, масса 1 м, кг, до: 1 Электромонтажные работы на других объектах | 100 м кабеля |  | 0.2 | 12334.26 | 2467 | 380 | 2087 | 459 |  | 4.1 | 4.04
130 | 507-9101 | Провода самонесущие изолированные СИП 2А 3х35+1х54,6 мм2 Электромонтажные работы на других объектах | км |  | 1.0506 | 115497.63 | 121342 |  |  |  | 121342
131 | 111-0008-1 | Зажим анкерный РА1500 Электромонтажные работы на других объектах | шт |  | 65 | 371.97 | 24178 |  |  |  | 24178
132 | 111-0008-2 | Кронштейн анкерный СА 1500 Электромонтажные работы на других объектах | шт |  | 40 | 160.91 | 6436 |  |  |  | 6436
133 | 111-3165 | Лента крепления шириной 20 мм, толщиной 0,7 мм, длиной 50 м из нержавеющей стали (в пластмассовой коробке с кабельной бухтой) F2007 (СИП) Электромонтажные работы на других объектах | шт |  | 2.6 | 1749.13 | 4548 |  |  |  | 4548
134 | 111-3170-1 | Скрепы А200 Электромонтажные работы на других объектах | шт |  | 130 | 835.9 | 108667 |  |  |  | 108667
135 | 111-3170-2 | Ремешок CSB Электромонтажные работы на других объектах | шт |  | 348 | 4.6 | 1601 |  |  |  | 1601
136 | 111-3103-1 | Зажим ответвительный РЗХ95 Электромонтажные работы на других объектах | шт |  | 36 | 202.71 | 7298 |  |  |  | 7298
137 | 111-3103-2 | Зажим промежуточный ES 1500 Электромонтажные работы на других объектах | шт |  | 22 | 387.02 | 8514 |  |  |  | 8514
138 | 111-3103-3 | Зажим прокалывающий KZEP 13 Электромонтажные работы на других объектах | шт |  | 66 | 122.04 | 8055 |  |  |  | 8055
139 | 111-3138 | Комплект для соединения СИП с кабелем Электромонтажные работы на других объектах | компл. |  | 3 | 974.72 | 2924 |  |  |  | 2924
140 | 111-3170-3 | Ремешок кабельный CSL 350 Электромонтажные работы на других объектах | шт |  | 12
141 | 111-3170-4 | Механический соединитель HEL 6893ZAK Электромонтажные работы на других объектах | шт |  | 12
142 | 111-3170-5 | Трубка герметизирующая WCSM 33/8-150/S Электромонтажные работы на других объектах | шт |  | 12
143 | 111-3170-6 | Трубка изоляционная СGPT 18/6-0 Электромонтажные работы на других объектах | шт |  | 12
144 | 111-3170-7 | Перчатка термоусаживаемая 502-К 016/S Электромонтажные работы на других объектах | шт |  | 3
145 | 111-3170-8 | Профиль защитный из ПВХ GPC 90[90 L2750 Электромонтажные работы на других объектах | шт |  | 9
земляные работы
146 | ГЭСН01-02-055-02 | Разработка грунта вручную с креплениями в траншеях шириной до 2 м, глубиной до 2 м, группа грунтов: 2 (вблизи кабелей) Земляные работы, выполняемые ручным способом | 100 м3 грунта |  | 0.07 | 19867.3 | 1391 | 1391 |  |  |  | 17.2
147 | ГЭСН01-02-055-02 | Разработка грунта вручную с креплениями в траншеях шириной до 2 м, глубиной до 2 м, группа грунтов: 2 (вблизи труб) Земляные работы, выполняемые ручным способом | 100 м3 грунта |  | 0.05 | 17574.92 | 879 | 879 |  |  |  | 10.87
148 | ГЭСН01-02-055-02 | Разработка грунта вручную с креплениями в траншеях шириной до 2 м, глубиной до 2 м, группа грунтов: 2 Земляные работы, выполняемые ручным способом | 100 м3 грунта |  | 0.74 | 15282.54 | 11309 | 11309 |  |  |  | 139.86
149 | ГЭСН01-02-066-01 | Крепление инвентарными щитами стенок траншей шириной до 2 м в грунтах: неустойчивых и мокрых Земляные работы, выполняемые по другим видам работ (подготовительным, сопутствующим, укрепительным) | 100 м2 креплений |  | 1.12 | 7872.45 | 8817 | 2397 | 705 | 92 | 5715 | 29.12 | 0.81
150 | ГЭСН01-02-061-02 | Засыпка вручную траншей, пазух котлованов и ям, группа грунтов: 2 Земляные работы, выполняемые ручным способом | 100 м3 грунта |  | 0.58 | 7010.06 | 4066 | 4066 |  |  |  | 56.38
151 | ГЭСН01-02-060-02 Изм. вып.1 | Погрузка вручную неуплотненного грунта из штабелей и отвалов в транспортные средства, группа грунтов: 2 Земляные работы, выполняемые ручным способом | 100 м3 |  | 0.28 | 4457.02 | 1248 | 1248 |  |  |  | 17.3
152 | СЦП3-3-30-1 | Перевозка грунта автомобилями-самосвалами (работающими вне карьеров), расстояние перевозки 30 км: класс груза 1 Перевозка грузов автомобильным транспортом | 1 т |  | 50.4 | 154.97 | 7810 |  |  |  | 7810
прокладка кабеля
153 | ГЭСН22-01-021-03 | Укладка трубопроводов из полиэтиленовых труб диаметром: 100 мм Наружные сети водопровода, канализации, теплоснабжения, газопровода | 1 км трубопровода |  | 0.076 | 42999.94 | 3268 | 1532 | 1715 | 266 | 21 | 17.1 | 2.34
154 | 530-9001-1 | Трубы полиэтиленовые ПНД 90х3,5 мм для защиты кабеля в земле Наружные сети водопровода, канализации, теплоснабжения, газопровода | м |  | 28.28 | 115.07 | 3254 |  |  |  | 3254
155 | 530-9001-2 | Трубы гофрированные двухслойные раструбные диам. 117/100 мм Наружные сети водопровода, канализации, теплоснабжения, газопровода | м |  | 48.48 | 138.09 | 6695 |  |  |  | 6695
156 | ГЭСНм08-02-142-01 | Устройство постели при одном кабеле в траншее Электромонтажные работы на других объектах | 100 м кабеля |  | 1.08 | 7494.31 | 8094 | 664 | 7430 | 1226 |  | 7.16 | 10.78
157 | ГЭСНм08-02-142-02 | На каждый последующий кабель добавлять к норме 08-01-142-1 Электромонтажные работы на других объектах | 100 м кабеля |  | 1.32 | 2202.36 | 2907 | 305 | 2602 | 429 |  | 3.29 | 3.78
158 | 408-0122 | Песок природный для строительных работ средний Электромонтажные работы на других объектах | м3 |  | 24.64 | 440.1 | 10844 |  |  |  | 10844
159 | ГЭСНм08-02-143-01 | Покрытие кабеля, проложенного в траншее, кирпичом: одного кабеля Электромонтажные работы на других объектах | 100 м кабеля |  | 1.08 | 6449.16 | 6965 | 652 | 6313 | 1042 |  | 7.03 | 9.16
160 | ГЭСНм08-02-143-02 | Покрытие кабеля, проложенного в траншее, кирпичом: каждого последующего Электромонтажные работы на других объектах | 100 м кабеля |  | 1.32 | 3817.08 | 5039 | 416 | 4623 | 763 |  | 4.49 | 6.71
161 | 404-0004 | Кирпич керамический полнотелый одинарный, размером 250х120х65 мм, марка: 75 Электромонтажные работы на других объектах | 1000 шт |  | 1.9 | 8710.58 | 16550 |  |  |  | 16550
162 | ГЭСНм08-02-141-01 | Кабели до 35 кв в готовых траншеях без покрытий, масса 1 м, кг, до: 1 Электромонтажные работы на других объектах | 100 м кабеля |  | 1.88 | 4727.83 | 8888 | 2388 | 5652 | 855 | 848 | 25.76 | 7.52
163 | ГЭСНм08-02-147-10 | Кабели до 35 кв по опоре с креплением по всей длине, масса 1 м, кг, до: 1 Электромонтажные работы на других объектах | 100 м кабеля |  | 1.3 | 6728.74 | 8747 | 2121 | 4614 | 692 | 2012 | 22.88 | 6.08
164 | ГЭСНм08-02-148-01 | Кабели до 35 кв в проложенных трубах, блоках и коробах, масса 1 м, кг, до: 1 Электромонтажные работы на других объектах | 100 м кабеля |  | 0.52 | 4302.48 | 2237 | 598 | 1476 | 224 | 163 | 6.45 | 1.97
165 | ГЭСНм10-06-026-01 | Кабель в подземной канализации, масса 1 м кабеля кг, до 1 Прокладка и монтаж сетей связи | км |  | 0.21 | 29530.84 | 6201 | 2351 | 1950 | 263 | 1900 | 28.56 | 2.31
166 | 501-0586-185 | Кабели силовые на напряжение 1000 В с алюминиевыми жилами с изоляцией из самозатухающего полиэтилена марки АВВГ 4х25 мм2 Электромонтажные работы на других объектах | 1000 м |  | 0.06732 | 58464.49 | 3936 |  |  |  | 3936
167 | 501-0586-189 | Кабели силовые на напряжение 1000 В с алюминиевыми жилами с изоляцией из самозатухающего полиэтилена марки АВВГ 4х50 мм2 Электромонтажные работы на других объектах | 1000 м |  | 0.45288 | 99242.33 | 44945 |  |  |  | 44945
168 | 501-0586-96 | Кабели силовые на напряжение 1000 В с медными жилами с поливинилхлоридной изоляцией и оболочкой марки ВВГ 3х1.5 мм2 Электромонтажные работы на других объектах | 1000 м |  | 0.0714 | 17680 | 1262 |  |  |  | 1262
169 | ГЭСНм08-02-165-06 | Муфты концевые эпоксидные. Муфта для кабеля напряжением до 10 кВ, сечение, мм2, до: 70 Электромонтажные работы на других объектах | шт. |  | 2 | 3041.27 | 6083 | 1233 | 4825 | 1196 | 25 | 13.3 | 10.52
170 | 510-9110 | Муфты концевые ЕРКТ 0031-L12 Электромонтажные работы на других объектах | шт |  | 2 | 1570.81 | 3142 |  |  |  | 3142
171 | 510-9110-1 | Манжета с клеем для кабелей MWTM 25/8-100/S Электромонтажные работы на других объектах | шт |  | 2 | 23.01 | 46 |  |  |  | 46
172 | ГЭСНм08-01-080-01 | Устройство контроля целостности линий Электромонтажные работы на других объектах | шт. |  | 3 | 168.39 | 505 | 314 | 165 | 27 | 26 | 3.39 | 0.24
173 | 510-9110-2 | Устройство контроля целостности линий АН-03 Электромонтажные работы на других объектах | шт |  | 3 | 4234.73 | 12704 |  |  |  | 12704
174 | ГЭСНм08-02-412-02 Изм. вып.1 | Затягивание проволоки стальной в проложенные трубы сечением 6 мм2 Электромонтажные работы на других объектах | 100 м |  | 0.24 | 1768 | 424 | 147 | 7 | 1 | 270 | 1.62 | 0.01
175 | 101-0819 | Проволока светлая диаметром 6.0 мм Электромонтажные работы на других объектах | т |  | 0.0533 | 45244.53 | 2412 |  |  |  | 2412
176 | ГЭСНм08-02-155-01 | Герметизация проходов кабеля в трубах Электромонтажные работы на других объектах | проход кабеля |  | 7 | 112.36 | 787 | 305 |  |  | 482 | 3.29
177 | ГЭСН22-06-011-01 | Подвешивание подземных коммуникаций при пересечении их трассой трубопровода, площадь сечения коробов: до 0,1 м2 Наружные сети водопровода, канализации, теплоснабжения, газопровода | 1 м короба |  | 6.5 | 571.86 | 3717 | 685 | 1512 | 192 | 1520 | 8.32 | 1.69
подвеска светильников
178 | ГЭСНм08-02-369-02 | Светильники, устанавливаемые вне зданий. Светильник с лампами: натриевыми Электромонтажные работы на других объектах | шт. |  | 29 | 828.47 | 24026 | 6853 | 11876 | 2902 | 5297 | 67.86 | 25.52
179 | ГЭСНм08-02-369-02 | Светильники, устанавливаемые вне зданий. Светильник с лампами: натриевыми Электромонтажные работы на других объектах | шт. |  | 2 | 957.64 | 1915 | 567 | 983 | 240 | 365 | 5.62 | 2.11
180 | 546-0601-147 | Светильник уличного освещения ЖСУ19-400-001 Электромонтажные работы на других объектах | шт |  | 31 | 1806.4 | 55998 |  |  |  | 55998
181 | 546-0304 | Лампы газоразрядные высокого давления типа ДHаТ 250-5 Электромонтажные работы на других объектах | шт |  | 31 | 339.7 | 10531 |  |  |  | 10531
182 | ГЭСНм08-02-363-01 Доп. вып.1 | Кронштейны специальные на опорах для светильников. Кронштейны сварные металлические, количество рожков: 1 Электромонтажные работы на других объектах | шт. |  | 31 | 1048.75 | 32511 | 9945 | 19602 | 4830 | 2964 | 105.71 | 42.47
183 | ГЭСНм08-02-363-04 Доп. вып.1 | Кронштейны специальные на опорах для светильников. При встроенном в кронштейн ПРА добавлять к нормам 08-02-363-1 и 08-02-363-2 Электромонтажные работы на других объектах | шт. |  | 31 | 239.66 | 7429 | 2975 | 4088 | 1022 | 366 | 31.62 | 8.99
184 | 500-9045-1 | Кронштейн для установки светильников К47-1-1-5-5 Электромонтажные работы на других объектах | шт |  | 12 | 5464.77 | 65577 |  |  |  | 65577
185 | 500-9045-2 | Кронштейн для установки светильников К47-1-1-4-5 Электромонтажные работы на других объектах | шт |  | 19 | 5683.06 | 107978 |  |  |  | 107978
Шкаф наружного освещения
186 | ГЭСН08-01-002-02 Изм.вып.2 | Устройство основания под фундаменты щебеночного Конструкции из кирпича и блоков | 1 м3 основания |  | 0.2 | 1339.76 | 268 | 38 | 46 | 12 | 184 | 0.48 | 0.11
187 | ГЭСН06-01-005-04 | Устройство железобетонных фундаментов общего назначения объемом: до 5 м3 Бетонные и железобетонные монолитные конструкции в промышленном строительстве | 100 м3 бетона и железобетона в деле |  | 0.008 | 70790.26 | 566 | 296 | 147 | 23 | 123 | 3.63 | 0.2
188 | ГЭСН06-01-005-08 | Дополнительные затраты на устройство: сложных фундаментов Бетонные и железобетонные монолитные конструкции в промышленном строительстве | 100 м3 бетона и железобетона в деле |  | 0.008 | 46103.21 | 369 | 141 | 34 | 5 | 194 | 1.55 | 0.04
189 | 401-0006 | Бетон тяжелый, класс В 15 (М200) Бетонные и железобетонные монолитные конструкции в промышленном строительстве | м3 |  | 0.812 | 3531.48 | 2868 |  |  |  | 2868
190 | 204-0100 | Горячекатаная арматурная сталь класса 10А-II Бетонные и железобетонные монолитные конструкции в промышленном строительстве | т |  | 0.012 | 20220.08 | 243 |  |  |  | 243
191 | ГЭСН06-01-015-01 | Установка анкерных болтов: в готовые гнезда с заделкой длиной до 1 м Бетонные и железобетонные монолитные конструкции в промышленном строительстве | 1 т |  | 0.002 | 27521.43 | 55 | 54 | 1 |  |  | 0.63
192 | 204-0059 | Анкерные детали из прямых или гнутых круглых стержней с резьбой (в комплекте с шайбами и гайками или без них), поставляемые отдельно Бетонные и железобетонные монолитные конструкции в промышленном строительстве | т |  | 0.002 | 49844.96 | 100 |  |  |  | 100
193 | ГЭСН16-04-002-08 | Прокладка трубопроводов из напорных полиэтиленовых труб наружным диаметром: 90 мм Сантехнические работы - внутренние (трубопроводы, водопровод, канализация, отопление, газоснабжение, вентиляция и кондиционирование воздуха) | 100 м трубопровода |  | 0.09 | 24246.12 | 2182 | 1196 | 955 | 153 | 31 | 13.05 | 1.34
194 | 530-9001-1 | Трубы напорные из полиэтилена низкого давления тяжелого типа: наружным диаметром 90 мм Сантехнические работы - внутренние (трубопроводы, водопровод, канализация, отопление, газоснабжение, вентиляция и кондиционирование воздуха) | м |  | 9 | 115.07 | 1036 |  |  |  | 1036
195 | ГЭСНм08-01-102-01 | Монтаж шкафа наружного освещения Электромонтажные работы на других объектах | шкаф |  | 1 | 3099.43 | 3099 | 1353 | 1103 | 182 | 643 | 14.6 | 1.6
196 | 549-5054-55-1 | Шкаф наружного освещения Электромонтажные работы на других объектах | шт |  | 1 | 276177.97 | 276178 |  |  |  | 276178
Восстановление благоустройства
197 | ГЭСН27-04-001-02 | Устройство подстилающих и выравнивающих слоев оснований: из песчано-гравийной смеси Автомобильные дороги | 100 м3 материала основания (в плотном теле) |  | 0.4532 | 16744.88 | 7589 | 550 | 6992 | 763 | 47 | 7.12 | 6.71
198 | 408-0200 | Смесь песчано-гравийная природная Электромонтажные работы на других объектах | м3 |  | 55.2904 | 427.96 | 23662 |  |  |  | 23662
199 | ГЭСН27-07-002-01 | Устройство оснований толщиной 12 см под тротуары из известнякового щебня Автомобильные дороги | 100 м2 дорожек и тротуаров |  | 0.22 | 4244.89 | 934 | 471 | 456 | 79 | 7 | 5.77 | 0.7
200 | 408-0011-1 | Щебень из природного камня для строительных работ марка М1000, фракция 20-40 мм для дорожного строительства Электромонтажные работы на других объектах | м3 |  | 3.828 | 705.67 | 2701 |  |  |  | 2701
201 | ГЭСН27-07-001-01 | Устройство асфальтобетонных покрытий дорожек и тротуаров однослойных из литой мелкозернистой асфальто-бетонной смеси толщиной 3 см Автомобильные дороги | 100 м2 покрытия |  | 0.22 | 2127.64 | 468 | 298 | 61 | 2 | 109 | 3.33 | 0.02
202 | ГЭСН27-07-001-02 | При изменении толщины покрытия на 1 см добавлять к норме 07-001-1 Автомобильные дороги | 100 м2 покрытия |  | 0.22 | 489.9 | 108 | 92 | 16 |  |  | 1.02
203 | 410-0009 | Смеси асфальтобетонные дорожные, аэродромные и асфальтобетон (горячие и теплые для плотного асфальтобетона мелко и крупнозернистые, песчаные), марка: 2, тип Д Автомобильные дороги | т |  | 2.1032 | 2125.68 | 4471 |  |  |  | 4471
204 | ГЭСН27-04-006-01 | Устройство оснований толщиной 15 см из щебня фракции 40-70 мм (при укатке каменных материалов с пределом прочности на сжатие свыше 68,6 (700) до 98,1 (1000) МПа (кгс/см2)): однослойных Автомобильные дороги | 1000 м2 основания |  | 0.132 | 39117.8 | 5164 | 384 | 4721 | 630 | 59 | 4.88 | 5.54
205 | 408-0012-1 | Щебень из природного камня для строительных работ марка М1000, фракция 40-70 мм для дорожного строительства Электромонтажные работы на других объектах | м3 |  | 24.948 | 729.88 | 18209 |  |  |  | 18209
206 | 408-0010-1 | Щебень из природного камня для строительных работ марка М1000, фракция 10-20 мм и смесь фракций 5-20, 3-10 для дорожного строительства Электромонтажные работы на других объектах | м3 |  | 1.98 | 1292.38 | 2559 |  |  |  | 2559
207 | ГЭСН27-06-020-01 | Устройство покрытия толщиной 4 см из горячих асфальтобетонных смесей плотных мелкозернистых типа АБВ, плотность каменных материалов: 2,5-2,9 т/м3 Автомобильные дороги | 1000 м2 покрытия |  | 0.132 | 22893.91 | 3022 | 469 | 2398 | 287 | 155 | 5.06 | 2.52
208 | ГЭСН27-06-021-01 | При изменении толщины покрытия на 1 см добавлять или исключать: к норме 27-06-020-1 Автомобильные дороги | 1000 м2 покрытия |  | 0.132 | 31.63 | 4 | 2 |  |  | 2 | 0.02
209 | 410-0001 | Смеси асфальтобетонные дорожные, аэродромные и асфальтобетон (горячие и теплые для плотного асфальтобетона мелко и крупнозернистые, песчаные), марка: 1, тип А Автомобильные дороги | т |  | 15.9456 | 2257.03 | 35990 |  |  |  | 35990
210 | ГЭСН27-06-020-06 | Устройство покрытия толщиной 4 см из горячих асфальтобетонных смесей пористых крупнозернистых, плотность каменных материалов: 2,5-2,9 т/м3 Автомобильные дороги | 1000 м2 покрытия |  | 0.132 | 22194.31 | 2930 | 469 | 2391 | 286 | 70 | 5.06 | 2.52
211 | ГЭСН27-06-021-06 | При изменении толщины покрытия на 3 см добавлять или исключать: к норме 27-06-020-6 Автомобильные дороги | 1000 м2 покрытия |  | 0.132 | 94.56 | 12 | 7 | 1 |  | 4 | 0.07
212 | 410-0021-1 | Смеси асфальтобетонные дорожные, аэродромные и асфальтобетон (горячие и теплые для пористого асфальтобетона, щебеночные и гравийные), марка: 1 Автомобильные дороги | т |  | 21.3972 | 2125.68 | 45484 |  |  |  | 45484
213 | ГЭСН47-01-046-04 | Подготовка почвы для устройства партерного и обыкновенного газона с внесением растительной земли слоем 15 см: вручную Озеленение. Защитные лесонасаждения | 100 м2 |  | 0.5 | 14837.1 | 7419 | 1530 |  |  | 5889 | 20
214 | ГЭСН47-01-046-05 | Hа каждые 5 см изменения толщины слоя добавлять или исключать по нормам 47-01-046-1, 47-01-046-2, 47-01-046-3, 47-01-046-4 Озеленение. Защитные лесонасаждения | 100 м2 |  | 0.5 | 4344.16 | 2172 | 209 |  |  | 1963 | 2.74
215 | ГЭСН47-01-046-06 | Посев газонов партерных, мавританских и обыкновенных вручную Озеленение. Защитные лесонасаждения | 100 м2 |  | 0.5 | 3671.62 | 1836 | 244 | 1280 | 156 | 312 | 3 | 1.37
Итого прямые затраты по смете в текущих ценах | [6 empty] | 3099777 | 207337 | 490653 | 98643 | 2401787 | 2338.14 | 867.37
Накладные расходы | [6 empty] | 283089
В том числе, справочно:
80%*0,94 ФОТ (от 49342) (Поз. 39-41, 43-44, 146-148, 150-151, 42, 149) | [6 empty] | 37105
90%*0,94 ФОТ (от 602) (Поз. 48-49) | [6 empty] | 509
95%*0,94 ФОТ (от 200729) (Поз. 1, 4-5, 17-38, 54-72, 74-82, 92-93, 95, 97, 102-103, 113-115, 127-145, 156-164, 166-176, 178-185, 195-196, 198, 200, 205-206) | [6 empty] | 179251
100%*0,94 ФОТ (от 2614) (Поз. 165) | [6 empty] | 2457
104%*0,94 ФОТ (от 417) (Поз. 9, 119) | [6 empty] | 408
105%*0,94 ФОТ (от 5714) (Поз. 2-3, 15-16, 125-126, 84-89, 187-192) | [6 empty] | 5640
115%*0,94 ФОТ (от 5134) (Поз. 110-112, 213-215) | [6 empty] | 5550
122%*0,94 ФОТ (от 100) (Поз. 83, 186) | [6 empty] | 115
128%*0,94 ФОТ (от 2698) (Поз. 90-91, 193-194) | [6 empty] | 3246
130%*0,94 ФОТ (от 24425) (Поз. 46-47, 50-53, 73, 153-155, 177) | [6 empty] | 29847
142%*0,94 ФОТ (от 14205) (Поз. 10-12, 94, 96, 98-101, 104-109, 120-122, 197, 199, 201-204, 207-212) | [6 empty] | 18961
Сметная прибыль | [6 empty] | 190461
В том числе, справочно:
45%*0,85 ФОТ (от 49342) (Поз. 39-41, 43-44, 146-148, 150-151, 42, 149) | [6 empty] | 18874
60% ФОТ (от 417) (Поз. 9, 119) | [6 empty] | 250
60%*0,85 ФОТ (от 4676) (Поз. 2-3, 15-16, 125-126) | [6 empty] | 2385
65% ФОТ (от 203343) (Поз. 1, 4-5, 17-38, 54-72, 74-82, 92-93, 95, 97, 102-103, 113-115, 127-145, 156-164, 166-176, 178-185, 195-196, 198, 200, 205-206, 165) | [6 empty] | 132173
65%*0,85 ФОТ (от 1038) (Поз. 84-89, 187-192) | [6 empty] | 573
70%*0,85 ФОТ (от 602) (Поз. 48-49) | [6 empty] | 358
80%*0,85 ФОТ (от 100) (Поз. 83, 186) | [6 empty] | 68
83%*0,85 ФОТ (от 2698) (Поз. 90-91, 193-194) | [6 empty] | 1903
89%*0,85 ФОТ (от 24425) (Поз. 46-47, 50-53, 73, 153-155, 177) | [6 empty] | 18478
90%*0,85 ФОТ (от 5134) (Поз. 110-112, 213-215) | [6 empty] | 3928
95%*0,85 ФОТ (от 14205) (Поз. 10-12, 94, 96, 98-101, 104-109, 120-122, 197, 199, 201-204, 207-212) | [6 empty] | 11471
Итоги по смете:
Итого Строительные работы | [6 empty] | 759757 |  |  |  |  | 1103.5 | 99.76
Итого Монтажные работы | [6 empty] | 2813570 |  |  |  |  | 1234.64 | 767.61
Итого | [6 empty] | 3573327 |  |  |  |  | 2338.14 | 867.37
В том числе:
Материалы | [6 empty] | 2401787
Машины и механизмы | [6 empty] | 490653
ФОТ | [6 empty] | 305980
Накладные расходы | [6 empty] | 283089
Сметная прибыль | [6 empty] | 190461
Затраты на технологическое присоединение | [6 empty] | 264990
ВСЕГО по смете | [6 empty] | 3838317 |  |  |  |  | 2338.14 | 867.37
Проверил