## Ресурсная смета
Капитальный ремонт ул.Ленина с трамвайными путями от ул.Парковая до иул.25 Октября
(наименование стройки)
ЛОКАЛЬНЫЙ РЕСУРСНЫЙ СМЕТНЫЙ РАСЧЕТ № 1-2-1
(локальная смета)
|  | на | Подготовительные работы, Участок от ул.Сибирская до ул.25-го Октября
(наименование работ и затрат, наименование объекта)
Основание:
|  | Сметная стоимость строительных работ ___________________________________________________________ |  |  | ___________________________263,787 |  | тыс.руб.
|  | Средства на оплату труда ___________________________________________________________ |  |  | ___________________________57,773 |  | тыс.руб.
|  | Сметная трудоемкость ___________________________________________________________ |  | ___________________________________________________________440,59 |  | чел.час
Составлен(а) в текущих (прогнозных) ценах по состоянию на _4_кв.__2008_ г.
№ пп | Обоснование | Наименование | Ед. изм. | Кол. |  | Сметная стоимость в текущих (прогнозных) ценах, руб. | [5 empty] | Т/з осн. раб. | Т/з мех.
|  |  |  | на ед. | всего | на ед. | общая | В том числе
[8 empty] | Осн.З/п | Эк.Маш. | З/пМех | Мат
1 | 2 | 3 | 4 | 5 | 6 | 7 | 8 | 9 | 10 | 11 | 12 | 13 | 14
Раздел 1. Подготовительные работы
1 | ГЭСНр68-14-02 | Разборка бортовых камней на: щебеночном основании (вдоль проезжей части) КОЭФ. К ПОЗИЦИИ: 1.4 При выполнении работ по ремонту дорожных оснований и покрытий в условиях непрекращающегося движения транспорта ОЗП=1,2; ЭМ=1,2; ЗПМ=1,2; ТЗ=1,2; ТЗМ=1,2 | 100 м |  | 2.31 | 22814.39 | 52701.24 | 15992.5 | 36708.74 | 2728.01 |  | 145.89 | 17.74
|  | Затраты труда рабочих (ср 2,7) | чел.час | 63.156 | 145.89 | 109.62 | 15992.46 | 15992.46
|  | Затраты труда машинистов | чел.час | 7.68 | 17.74 | 153.77 | 2727.88 |  |  | 2727.88
| 1. 050101 | Компрессоры передвижные с двигателем внутреннего сгорания давлением до 686 кПа (7 ат) 2,2 м3/мин | маш.-ч | 7.68 | 17.74 | 224.51 | 3982.81 |  | 3982.81
| 2. 330804 | Молотки отбойные пневматические | маш.-ч | 23.04 | 53.22 | 563.63 | 29996.39 |  | 29996.39
2 | СЦП1-3-11-1 | Погрузочные работы при автомобильных перевозках: Изделия из сборного железобетона, бетона, керамзитобетона массой до 5 т | за т груза |  | 27.7 | 52 | 1440.4 |  |  |  | 1440.4
3 | СЦП3-1-30-1 | Перевозка автомобильным транспортом бетонных и железобетонных изделий стеновых и перегородочных материалов (кирпич, блоки, камни, плиты, панели), лесоматериалов круглых и пиломатериалов, расстояние перевозки 30 км: класс груза 1 | 1 т |  | 27.7 | 90.79 | 2514.88 |  |  |  | 2514.88
4 | ГЭСНр68-12-04 | Разборка покрытий и оснований: асфальтобетонных с помощью молотков отбойных КОЭФ. К ПОЗИЦИИ: 1.4 При выполнении работ по ремонту дорожных оснований и покрытий в условиях непрекращающегося движения транспорта ОЗП=1,2; ЭМ=1,2; ЗПМ=1,2; ТЗ=1,2; ТЗМ=1,2 | 100 м3 конструкций |  | 0.431 | 135096.26 | 58226.49 | 13796.84 | 44429.65 | 3291.74 |  | 125.86 | 21.41
|  | Затраты труда рабочих (ср 2,7) | чел.час | 292.02 | 125.86 | 109.62 | 13796.77 | 13796.77
|  | Затраты труда машинистов | чел.час | 49.668 | 21.41 | 153.77 | 3292.22 |  |  | 3292.22
| 1. 050101 | Компрессоры передвижные с двигателем внутреннего сгорания давлением до 686 кПа (7 ат) 2,2 м3/мин | м-час | 47.1 | 20.3 | 224.51 | 4557.55 |  | 4557.55
| 2. 091400 | Рыхлители прицепные (без трактора) | м-час | 1.548 | 0.67 | 35.93 | 24.07 |  | 24.07
| 3. 120202 | Автогрейдеры среднего типа 99 (135) кВт (л.с.) | м-час | 2.568 | 1.11 | 2015.82 | 2237.56 |  | 2237.56
| 4. 330804 | Молотки отбойные пневматические | м-час | 141.3 | 60.9 | 563.63 | 34325.07 |  | 34325.07
5 | СЦП1-3-26 | Погрузочные работы при автомобильных перевозках: Мусор строительный | за т груза |  | 86.2 | 10.91 | 940.44 |  |  |  | 940.44
6 | СЦП3-3-30-1 | Перевозка навалочных грузов автомобилями-самосвалами (работающими вне карьеров), расстояние перевозки 30 км: класс груза 1 | 1 т |  | 86.2 | 154.97 | 13358.41 |  |  |  | 13358.41
7 | ГЭСН27-07-005-01 Доп.вып.3 | Устройство покрытий из тротуарной плитки, количество плитки при укладке на 1 м2, шт: 40 КОЭФ. К ПОЗИЦИИ: Новый коэффициент на демонтаж ПЗ=0,8; ОЗП=0,8; ЭМ=0,8; ЗПМ=0,8; МАТ=0; ТЗ=0,8; ТЗМ=0,8 | 10 м2 |  | 20.1 | 1157.42 | 23264.22 | 21815.9 | 1448.32 | 148.42 |  | 168.84 | 0.96
|  | Затраты труда рабочих (ср 3,9) | чел.час | 8.4 | 168.84 | 129.21 | 21815.82 | 21815.82
|  | Затраты труда машинистов | чел.час | 0.048 | 0.96 | 153.77 | 147.62 |  |  | 147.62
| 1. 030101 | Автопогрузчики грузоподъемностью 5 т | маш.-ч | 0.024 | 0.48 | 402.83 | 193.36 |  | 193.36
| 2. 122899 | Виброплита | маш.-ч | 0.456 | 9.17 | 37.83 | 346.9 |  | 346.9
З | 3. 121601 | Машины поливомоечные, 6000л | маш.-ч | 0.024 | 0.48 | 820.62 | 393.9 |  | 393.9
| 4. 400001 | Автомобили бортовые, грузоподъемность до 5 т | маш.-ч | 0.024 | 0.48 | 752.6 | 361.25 |  | 361.25
| 5. 408-9040 | Песок для строительных работ природный | м3 |  |  | 440.1
| 6. 411-0001 | Вода | м3 |  |  | 24.53
| 7. 440-9137 | Плитка тротуарная (марка по проекту) | м2 |  |  | 683.2
8 | СЦП1-3-38 | Погрузочные работы при автомобильных перевозках: Прочие материалы, детали и конструкции | за т груза |  | 35.18 | 41.81 | 1470.88 |  |  |  | 1470.88
9 | СЦП3-1-30-1 | Перевозка автомобильным транспортом бетонных и железобетонных изделий стеновых и перегородочных материалов (кирпич, блоки, камни, плиты, панели), лесоматериалов круглых и пиломатериалов, расстояние перевозки 30 км: класс груза 1 | 1 т |  | 35.18 | 90.79 | 3193.99 |  |  |  | 3193.99
Итого прямые затраты по разделу в текущих ценах | [6 empty] | 157110.95 | 51605.24 | 82586.71 | 6168.17 | 22919 | 440.59 | 40.11
Накладные расходы | [6 empty] | 64324.94
104%*0,94 ФОТ (от 35809,09) (Поз. 1, 4) | [6 empty] | 35006.97
142%*0,94 ФОТ (от 21964,32) (Поз. 7) | [6 empty] | 29317.97
Сметная прибыль | [6 empty] | 42351.55
60% ФОТ (от 35809,09) (Поз. 1, 4) | [6 empty] | 21485.45
95% ФОТ (от 21964,32) (Поз. 7) | [6 empty] | 20866.1
Итоги по разделу 1 Подготовительные работы :
Итого | [6 empty] | 263787.44 |  |  |  |  | 440.59 | 40.11
В том числе:
Материалы | [6 empty] | 22919
Машины и механизмы | [6 empty] | 82586.71
ФОТ | [6 empty] | 57773.41
Накладные расходы | [6 empty] | 64324.94
Сметная прибыль | [6 empty] | 42351.55
Итого по разделу 1 Подготовительные работы | [6 empty] | 263787.44 |  |  |  |  | 440.59 | 40.11
ИТОГИ ПО СМЕТЕ:
Итого прямые затраты по смете в текущих ценах | [6 empty] | 157110.95 | 51605.24 | 82586.71 | 6168.17 | 22919 | 440.59 | 40.11
Накладные расходы | [6 empty] | 64324.94
104%*0,94 ФОТ (от 35809,09) (Поз. 1, 4) | [6 empty] | 35006.97
142%*0,94 ФОТ (от 21964,32) (Поз. 7) | [6 empty] | 29317.97
Сметная прибыль | [6 empty] | 42351.55
60% ФОТ (от 35809,09) (Поз. 1, 4) | [6 empty] | 21485.45
95% ФОТ (от 21964,32) (Поз. 7) | [6 empty] | 20866.1
Итоги по смете:
Благоустройство (ремонтно-строительные) | [6 empty] | 167420.15 |  |  |  |  | 271.75 | 39.15
Погрузо-разгрузочные работы при автомобильных перевозках | [6 empty] | 3851.72
Перевозка грузов автомобильным транспортом | [6 empty] | 19067.28
Автомобильные дороги | [6 empty] | 73448.29 |  |  |  |  | 168.84 | 0.96
Итого | [6 empty] | 263787.44 |  |  |  |  | 440.59 | 40.11
В том числе:
Материалы | [6 empty] | 22919
Машины и механизмы | [6 empty] | 82586.71
ФОТ | [6 empty] | 57773.41
Накладные расходы | [6 empty] | 64324.94
Сметная прибыль | [6 empty] | 42351.55
ВСЕГО по смете | [6 empty] | 263787.44 |  |  |  |  | 440.59 | 40.11
Составил
Проверил