## Ресурсная смета
Капитальный ремонт ул.Ленина с трамвайными путями от ул.Парковая до иул.25 Октября
(наименование стройки)
ЛОКАЛЬНЫЙ РЕСУРСНЫЙ СМЕТНЫЙ РАСЧЕТ № 3-1
(локальная смета)
|  | на | Дорожная одежда
(наименование работ и затрат, наименование объекта)
Составлен(а) в текущих (прогнозных) ценах по состоянию на _4 квартал______2008_ г.
№ пп | Обоснование | Наименование | Ед. изм. | Кол. |  | Сметная стоимость в текущих (прогнозных) ценах, руб. | [5 empty] | Т/з осн. раб. | Т/з мех.
|  |  |  | на ед. | всего | на ед. | общая | В том числе
[8 empty] | Осн.З/п | Эк.Маш. | З/пМех | Мат
1 | 2 | 3 | 4 | 5 | 6 | 7 | 8 | 9 | 10 | 11 | 12 | 13 | 14
Раздел 1.
Подвешивание подземных коммуникаций.
1 | ГЭСН22-06-011-01 | Подвешивание подземных коммуникаций при пересечении их трассой трубопровода, площадь сечения коробов: до 0,1 м2 Наружные сети водопровода, канализации, теплоснабжения, газопровода | 1 м короба |  | 1463.8 | 593.26 | 868413.99 | 214607.72 | 355776.59 | 58522.72 | 298029.68 | 1873.66 | 380.59
2 | СЦМ-101-1030 | Двутавры с параллельными гранями полок нормальные "Б" сталь марки Ст0, N 10 Наружные сети водопровода, канализации, теплоснабжения, газопровода | т |  | 13.3 | 33444.51 | 444811.98 |  |  |  | 444811.98
3 | СЦМ-101-1802 | Швеллеры, сталь полуспокойная 18пс, N 16-24 Наружные сети водопровода, канализации, теплоснабжения, газопровода | т |  | 53.86 | 20494.96 | 1103858.55 |  |  |  | 1103858.55
Устройство дорожной одежды по Типу 1-72 (применяется на основной дороге)
4 | ГЭСН27-04-001-02 | Устройство подстилающих и выравнивающих слоев оснований: из песчано-гравийной смеси, дресвы Автомобильные дороги | 100 м3 материала основания (в плотном теле) |  | 25.73 | 79529.9 | 2046304.34 | 52518.46 | 590918.61 | 73830.58 | 1402867.27 | 509.64 | 480.14
5 | ГЭСН27-04-005-01 | Устройство оснований толщиной 15 см из щебня фракции 40-70 мм (при укатке каменных материалов с пределом прочности на сжатие свыше 98,1 (1000) МПа (кгс/см2)): однослойных Автомобильные дороги | 1000 м2 основания |  | 8.5766 | 220388.32 | 1890182.45 | 42852.37 | 491636.18 | 82952.98 | 1355693.9 | 402.98 | 539.46
6 | ГЭСН27-04-005-04 | На каждый 1 см изменения толщины слоя добавлять или исключать к нормам с 27-04-005-1 по 27-04-005-3 Автомобильные дороги | 1000 м2 основания |  | 8.5766 | 139529.8 | 1196691.31 |  | 250195.92 | 50050.6 | 946495.39 |  | 325.49
7 | ГЭСН27-06-026-01 | Розлив вяжущих материалов Автомобильные дороги | 1 т |  | 4.15 | 5081.1 | 21086.55 |  | 1352.85 | 530.69 | 19733.7 |  | 3.45
8 | ГЭСН27-06-020-06 | Устройство покрытия толщиной 4 см из горячих асфальтобетонных смесей пористых крупнозернистых, плотность каменных материалов: 2,5-2,9 т/м3 Автомобильные дороги | 1000 м2 покрытия |  | 8.2905 | 243327.34 | 2017305.28 | 52346.83 | 197173.31 | 30615.85 | 1767785.14 | 400.08 | 199.1
9 | ГЭСН27-06-020-06 | Устройство покрытия толщиной 4 см из горячих асфальтобетонных смесей пористых крупнозернистых, плотность каменных материалов: 2,5-2,9 т/м3 Автомобильные дороги | 1000 м2 покрытия |  | 8.2905 | 243327.34 | 2017305.28 | 52346.83 | 197173.31 | 30615.85 | 1767785.14 | 400.08 | 199.1
10 | ГЭСН27-06-021-06 | При изменении толщины покрытия на 0,5 см добавлять или исключать: к норме 27-06-020-6 Автомобильные дороги | 1000 м2 покрытия |  | 8.2905 | 106910.68 | 886342.99 | 492.22 | 39.69 |  | 885811.08 | 3.76
11 | ГЭСН27-06-026-01 | Розлив вяжущих материалов Автомобильные дороги | 1 т |  | 6.63 | 5081.1 | 33687.67 |  | 2161.3 | 847.83 | 31526.37 |  | 5.51
12 | ГЭСН27-06-009-02 | Укладка геосетки в асфальтобетонное дорожное покрытие Автомобильные дороги | 1000 м2 покрытия |  | 8.2905 | 58750.98 | 487075.01 | 19724.19 | 1814.37 | 305.23 | 465536.45 | 160.76 | 1.98
13 | ГЭСН27-06-020-01 | Устройство покрытия толщиной 4 см из горячих асфальтобетонных смесей плотных мелкозернистых типа АБВ, плотность каменных материалов: 2,5-2,9 т/м3 Автомобильные дороги | 1000 м2 покрытия |  | 8.2905 | 253662.4 | 2102988.09 | 52346.83 | 197747 | 30712.16 | 1852894.26 | 400.08 | 199.73
14 | ГЭСН27-06-021-01 | При изменении толщины покрытия на 0,5 см добавлять или исключать: к норме 27-06-020-1 Автомобильные дороги | 1000 м2 покрытия |  | 8.2905 | 55757.65 | 462258.76 | 246.11 | 20.89 |  | 461991.76 | 1.88
Раздел 2. Устройство дорожной одежды по Типу 6-100 (доведение ширины трамвайного полотна до 8,0 м)
Устройство корыта под дорожную одежду
15 | ГЭСНр68-12-02 | Разборка покрытий и оснований: щебеночных Благоустройство (ремонтно-строительные) | 100 м3 конструкций |  | 9.999 | 11099.82 | 110987.1 | 21991.04 | 88996.06 | 10313.81 |  | 220.42 | 67.07
16 | СЦП1-3-37 | Погрузочные работы при автомобильных перевозках: Щебень Погрузо-разгрузочные работы при автоперевозках | за т груза |  | 1599.84 | 10.3 | 16478.35 |  |  |  | 16478.35
17 | СЦП3-3-30-1 | Перевозка навалочных грузов автомобилями-самосвалами (работающими вне карьеров), расстояние перевозки 30 км: класс груза 1 Перевозка автотранспортом | 1 т |  | 1599.84 | 154.97 | 247927.2 |  | 247927.2
18 | ГЭСН01-01-016-02 | Работа на отвале, группа грунтов0: 2-3 Земляные работы, выполняемые механизированным способом | 1000 м3 грунта |  | 0.9999 | 3396.73 | 3396.39 | 358.13 | 3010.03 | 622.71 | 28.23 | 3.65 | 4.05
Устройство дорожной одежды по Типу 6-100 (применяется на трамвайном полотне)
19 | ГЭСН27-04-001-02 | Устройство подстилающих и выравнивающих слоев оснований: из песчано-гравийной смеси, дресвы Автомобильные дороги | 100 м3 материала основания (в плотном теле) |  | 4.5 | 78339.08 | 352525.85 | 8747.73 | 98426.29 | 12297.58 | 245351.83 | 84.89 | 79.97
20 | ГЭСН27-04-005-01 | Устройство оснований толщиной 15 см из щебня фракции 40-70 мм (при укатке каменных материалов с пределом прочности на сжатие свыше 98,1 (1000) МПа (кгс/см2)): однослойных Автомобильные дороги | 1000 м2 основания |  | 0.99999 | 217420.73 | 217418.55 | 4758.46 | 54592.76 | 9211.35 | 158067.33 | 44.75 | 59.9
21 | ГЭСН27-04-005-04 | На каждый 1 см изменения толщины слоя добавлять или исключать к нормам с 27-04-005-1 по 27-04-005-3 Автомобильные дороги | 1000 м2 основания |  | 8.5766 | 287793.05 | 2468285.87 |  | 496420.47 | 99306.74 | 1971865.4 |  | 645.82
22 | ГЭСН27-06-026-01 | Розлив вяжущих материалов Автомобильные дороги | 1 т |  | 0.81 | 5065.57 | 4103.11 |  | 251.48 | 98.65 | 3851.63 |  | 0.64
23 | ГЭСН27-06-020-06 | Устройство покрытия толщиной 4 см из горячих асфальтобетонных смесей пористых крупнозернистых, плотность каменных материалов: 2,5-2,9 т/м3 Автомобильные дороги | 1000 м2 покрытия |  | 1.6197 | 241894.14 | 391795.94 | 9739.91 | 36687.04 | 5696.54 | 345368.99 | 74.44 | 37.05
24 | ГЭСН27-06-020-06 | Устройство покрытия толщиной 4 см из горячих асфальтобетонных смесей пористых крупнозернистых, плотность каменных материалов: 2,5-2,9 т/м3 Автомобильные дороги | 1000 м2 покрытия |  | 1.6197 | 241894.14 | 391795.94 | 9739.91 | 36687.04 | 5696.54 | 345368.99 | 74.44 | 37.05
25 | ГЭСН27-06-021-06 | При изменении толщины покрытия на 0,5 см добавлять или исключать: к норме 27-06-020-6 Автомобильные дороги | 1000 м2 покрытия |  | 1.6197 | 106907.62 | 173158.28 | 91.58 | 7.39 |  | 173059.31 | 0.7
26 | ГЭСН27-06-026-01 | Розлив вяжущих материалов Автомобильные дороги | 1 т |  | 1.3 | 5065.57 | 6585.25 |  | 403.6 | 158.32 | 6181.65 |  | 1.03
27 | ГЭСН27-06-020-01 | Устройство покрытия толщиной 4 см из горячих асфальтобетонных смесей плотных мелкозернистых типа АБВ, плотность каменных материалов: 2,5-2,9 т/м3 Автомобильные дороги | 1000 м2 покрытия |  | 1.6197 | 252225.9 | 408530.3 | 9739.91 | 36793.79 | 5714.46 | 361996.6 | 74.44 | 37.16
28 | ГЭСН27-06-021-01 | При изменении толщины покрытия на 0,5 см добавлять или исключать: к норме 27-06-020-1 Автомобильные дороги | 1000 м2 покрытия |  | 1.6197 | 55756.11 | 90308.17 | 45.79 | 3.89 |  | 90258.49 | 0.35
Раздел 3. Устройство парковочных мест вдоль проезжей части
Устройство корыта под дорожную одежду по Типу 3-58 на парковочных карманах
29 | ГЭСНр68-12-04 | Разборка покрытий и оснований: асфальтобетонных с помощью молотков отбойных Благоустройство (ремонтно-строительные) | 100 м3 конструкций |  | 1.063 | 135096.26 | 143607.33 | 34027.94 | 109579.39 | 8118.61 |  | 310.42 | 52.8
30 | СЦП1-3-26 | Погрузочные работы при автомобильных перевозках: Мусор строительный Погрузо-разгрузочные работы при автоперевозках | за т груза |  | 212.6 | 10.91 | 2319.47 |  |  |  | 2319.47
31 | СЦП3-3-30-1 | Перевозка навалочных грузов автомобилями-самосвалами (работающими вне карьеров), расстояние перевозки 30 км: класс груза 1 Перевозка автотранспортом | 1 т |  | 212.6 | 154.97 | 32946.62 |  | 32946.62
32 | ГЭСН01-01-016-02 | Работа на отвале, группа грунтов0: 2-3 Земляные работы, выполняемые механизированным способом | 1000 м3 грунта |  | 0.1063 | 3396.73 | 361.07 | 38.07 | 320 | 66.2 | 3 | 0.39 | 0.43
33 | ГЭСНр68-20-01 | Разборка тротуаров и дорожек из плит с их отноской и укладкой в штабель Благоустройство (ремонтно-строительные) | 100 м2 основания |  | 3.389 | 1741.72 | 5902.69 | 5902.69 |  |  |  | 63.31
34 | СЦП1-3-17 | Погрузочные работы при автомобильных перевозках: Кирпич строительный (прим. плитка) Погрузо-разгрузочные работы при автоперевозках | за т груза |  | 59.25 | 40.82 | 2418.59 |  |  |  | 2418.59
35 | СЦП3-1-30-1 | Перевозка автомобильным транспортом бетонных и железобетонных изделий стеновых и перегородочных материалов (кирпич, блоки, камни, плиты, панели), лесоматериалов круглых и пиломатериалов, расстояние перевозки 30 км: класс груза 1 Перевозка автотранспортом | 1 т |  | 59.25 | 90.79 | 5379.31 |  | 5379.31
36 | ГЭСН01-01-016-02 | Работа на отвале, группа грунтов0: 2-3 Земляные работы, выполняемые механизированным способом | 1000 м3 грунта |  | 0.0237 | 3396.73 | 80.5 | 8.49 | 71.34 | 14.76 | 0.67 | 0.09 | 0.1
37 | ГЭСНр68-12-02 | Разборка покрытий и оснований: щебеночных Благоустройство (ремонтно-строительные) | 100 м3 конструкций |  | 9.289 | 11099.82 | 103106.23 | 20429.52 | 82676.71 | 9581.45 |  | 204.77 | 62.31
38 | СЦП1-3-37 | Погрузочные работы при автомобильных перевозках: Щебень Погрузо-разгрузочные работы при автоперевозках | за т груза |  | 1486.24 | 10.3 | 15308.27 |  |  |  | 15308.27
39 | СЦП3-3-30-1 | Перевозка навалочных грузов автомобилями-самосвалами (работающими вне карьеров), расстояние перевозки 30 км: класс груза 1 Перевозка автотранспортом | 1 т |  | 1486.24 | 154.97 | 230322.61 |  | 230322.61
40 | ГЭСН01-01-014-05 | Разработка грунта с погрузкой на автомобили-самосвалы экскаваторами с ковшом вместимостью 0,25 м3, группа грунтов: 2 Земляные работы, выполняемые механизированным способом | 1000 м3 грунта |  | 0.1117 | 63285.73 | 7069.02 | 343.3 | 6722.56 | 1547.4 | 3.16 | 3.5 | 10.06
41 | СЦП3-3-30-1 | Перевозка навалочных грузов автомобилями-самосвалами (работающими вне карьеров), расстояние перевозки 30 км: класс груза 1 Перевозка автотранспортом | 1 т |  | 201.1 | 154.97 | 31164.47 |  | 31164.47
42 | ГЭСН01-01-016-02 | Работа на отвале, группа грунтов0: 2-3 Земляные работы, выполняемые механизированным способом | 1000 м3 грунта |  | 0.1117 | 3396.73 | 379.41 | 40.01 | 336.25 | 69.56 | 3.15 | 0.41 | 0.45
Устройство дорожной одежды по Типу 3-58
43 | ГЭСН27-04-001-02 | Устройство подстилающих и выравнивающих слоев оснований: из песчано-гравийной смеси, дресвы Автомобильные дороги | 100 м3 материала основания (в плотном теле) |  | 6.257 | 79529.9 | 497618.59 | 12771.39 | 143699.1 | 17954.06 | 341148.1 | 123.93 | 116.76
44 | ГЭСН27-04-005-01 | Устройство оснований толщиной 15 см из щебня фракции 40-70 мм (при укатке каменных материалов с пределом прочности на сжатие свыше 98,1 (1000) МПа (кгс/см2)): однослойных Автомобильные дороги | 1000 м2 основания |  | 2.0184 | 220388.32 | 444831.78 | 10084.79 | 115700.68 | 19521.99 | 319046.31 | 94.84 | 126.96
45 | ГЭСН27-06-026-01 | Розлив вяжущих материалов Автомобильные дороги | 1 т |  | 1.01 | 5081.1 | 5131.91 |  | 329.25 | 129.16 | 4802.66 |  | 0.84
46 | ГЭСН27-06-020-06 | Устройство покрытия толщиной 4 см из горячих асфальтобетонных смесей пористых крупнозернистых, плотность каменных материалов: 2,5-2,9 т/м3 Автомобильные дороги | 1000 м2 покрытия |  | 2.0184 | 243327.34 | 491131.9 | 12744.33 | 48003.69 | 7453.72 | 430383.88 | 97.4 | 48.47
47 | ГЭСН27-06-021-06 | При изменении толщины покрытия на 0,5 см добавлять или исключать: к норме 27-06-020-6 Автомобильные дороги | 1000 м2 покрытия |  | 2.0184 | 160366.02 | 323682.77 | 179.75 | 14.5 |  | 323488.52 | 1.37
48 | ГЭСН27-06-026-01 | Розлив вяжущих материалов Автомобильные дороги | 1 т |  | 1.61 | 5081.1 | 8180.57 |  | 524.84 | 205.88 | 7655.73 |  | 1.34
49 | ГЭСН27-06-009-02 | Укладка геосетки в асфальтобетонное дорожное покрытие Автомобильные дороги | 1000 м2 покрытия |  | 2.0184 | 58750.98 | 118582.98 | 4802.04 | 441.73 | 74.31 | 113339.21 | 39.14 | 0.48
50 | ГЭСН27-06-020-01 | Устройство покрытия толщиной 4 см из горячих асфальтобетонных смесей плотных мелкозернистых типа АБВ, плотность каменных материалов: 2,5-2,9 т/м3 Автомобильные дороги | 1000 м2 покрытия |  | 2.0184 | 253662.4 | 511992.18 | 12744.33 | 48143.36 | 7477.16 | 451104.49 | 97.4 | 48.63
51 | ГЭСН27-06-021-01 | При изменении толщины покрытия на 0,5 см добавлять или исключать: к норме 27-06-020-1 Автомобильные дороги | 1000 м2 покрытия |  | 2.0184 | 55757.65 | 112541.23 | 59.92 | 5.09 |  | 112476.22 | 0.46
Итого прямые затраты по смете в текущих ценах | [6 empty] | 23555668.05 | 666870.59 | 4242598.56 | 580315.45 | 18646198.9 | 5768.43 | 3773.92
Накладные расходы | [6 empty] | 1593139.02
В том числе, справочно:
95%*0,94 ФОТ (от 3108,63) (Поз. 18, 32, 36, 40, 42) | [6 empty] | 2776.01
104%*0,94 ФОТ (от 110365,06) (Поз. 15, 29, 33, 37) | [6 empty] | 107892.88
130%*0,94 ФОТ (от 273130,44) (Поз. 1-3) | [6 empty] | 333765.4
142%*0,94 ФОТ (от 860581,91) (Поз. 4-14, 19-28, 43-51) | [6 empty] | 1148704.73
Сметная прибыль | [6 empty] | 969083.28
В том числе, справочно:
50%*0.85 ФОТ (от 3108,63) (Поз. 18, 32, 36, 40, 42) | [6 empty] | 1321.17
60% ФОТ (от 110365,06) (Поз. 15, 29, 33, 37) | [6 empty] | 66219.04
89%*0.85 ФОТ (от 273130,44) (Поз. 1-3) | [6 empty] | 206623.18
95%*0.85 ФОТ (от 860581,91) (Поз. 4-14, 19-28, 43-51) | [6 empty] | 694919.89
Итоги по смете:
Наружные сети водопровода, канализации, теплоснабжения, газопровода | [6 empty] | 2957473.1 |  |  |  |  | 1873.66 | 380.59
Автомобильные дороги | [6 empty] | 22023053.52 |  |  |  |  | 3087.81 | 3196.06
Благоустройство (ремонтно-строительные) | [6 empty] | 537715.27 |  |  |  |  | 798.92 | 182.18
Погрузо-разгрузочные работы при автоперевозках | [6 empty] | 36524.68
Перевозка автотранспортом | [6 empty] | 547740.21
Земляные работы, выполняемые механизированным способом | [6 empty] | 15383.57 |  |  |  |  | 8.04 | 15.09
Итого | [6 empty] | 26117890.35 |  |  |  |  | 5768.43 | 3773.92
В том числе:
Материалы | [6 empty] | 18646198.9
Машины и механизмы | [6 empty] | 4242598.56
ФОТ | [6 empty] | 1247186.04
Накладные расходы | [6 empty] | 1593139.02
Сметная прибыль | [6 empty] | 969083.28
ВСЕГО по смете | [6 empty] | 26117890.35 |  |  |  |  | 5768.43 | 3773.92
Составил
Проверил