## Ресурсная смета
Капитальный ремонт ул.Ленина с трамвайными путями от ул.Парковая до иул.25 Октября
(наименование стройки)
ЛОКАЛЬНЫЙ РЕСУРСНЫЙ СМЕТНЫЙ РАСЧЕТ № 3-1-2
(локальная смета)
|  | на | Дорожная одежда, Участок от Комсомольского проспекта до ул.Газеты "Звезда"
(наименование работ и затрат, наименование объекта)
Основание:
|  | Сметная стоимость строительных работ ___________________________________________________________ |  |  | ___________________________1045,237 |  | тыс.руб.
|  | Средства на оплату труда ___________________________________________________________ |  |  | ___________________________43,155 |  | тыс.руб.
|  | Сметная трудоемкость ___________________________________________________________ |  | ___________________________________________________________195,27 |  | чел.час
Составлен(а) в текущих (прогнозных) ценах по состоянию на _4_кв._2008_ г.
№ пп | Обоснование | Наименование | Ед. изм. | Кол. |  | Сметная стоимость в текущих (прогнозных) ценах, руб. | [5 empty] | Т/з осн. раб. | Т/з мех.
|  |  |  | на ед. | всего | на ед. | общая | В том числе
[8 empty] | Осн.З/п | Эк.Маш. | З/пМех | Мат
1 | 2 | 3 | 4 | 5 | 6 | 7 | 8 | 9 | 10 | 11 | 12 | 13 | 14
Раздел 1. Подвешивание подземных коммуникаций
1 | ГЭСН22-06-011-01 | Подвешивание подземных коммуникаций при пересечении их трассой трубопровода, площадь сечения коробов: до 0,1 м2 | 1 м короба |  | 52 | 593.26 | 30849.52 | 7623.72 | 12638.6 | 2078.96 | 10587.2 | 66.56 | 13.52
|  | Затраты труда рабочих (ср 3) | чел.час | 1.28 | 66.56 | 114.54 | 7623.78 | 7623.78
|  | Затраты труда машинистов | чел.час | 0.26 | 13.52 | 153.77 | 2078.97 |  |  | 2078.97
| 1. 150702 | Краны-трубоукладчики для труб диаметром (грузоподъемностью) до 700 мм (12,5 т) | маш.-ч | 0.11 | 5.72 | 819.85 | 4689.54 |  | 4689.54
| 2. 400001 | Автомобили бортовые грузоподъемностью до 5 т | маш.-ч | 0.15 | 7.8 | 752.6 | 5870.28 |  | 5870.28
| 3. 101-0797 | Катанка горячекатаная в мотках диаметром 6,3-6,5 мм | т | 0.0019 | 0.0988 | 23778.9 | 2349.36 |  |  |  | 2349.36
| 4. 101-1805 | Гвозди строительные | т | 0.0002 | 0.00936 | 35828.03 | 335.35 |  |  |  | 335.35
| 5. 102-0008 | Лесоматериалы круглые хвойных пород для строительства длиной 3-6,5 м, диаметром 12-24 см | м3 | 0.036 | 1.872 | 898.02 | 1681.09 |  |  |  | 1681.09
| 6. 102-0053 | Пиломатериалы хвойных пород. Доски обрезные длиной 4-6,5 м, шириной 75-150 мм, толщиной 25 мм, III сорта | м3 | 0.034 | 1.768 | 3268.73 | 5779.11 |  |  |  | 5779.11
| 7. 102-0307 | Бруски обрезные хвойных пород длиной 2-6.5 м, толщиной 40-60 мм, 2 сорта | м3 | 0.0016 | 0.0832 | 5314.67 | 442.18 |  |  |  | 442.18
2 | СЦМ-101-1030 | Двутавры с параллельными гранями полок нормальные "Б" сталь марки Ст0, N 10 | т |  | 0.492 | 33444.51 | 16454.7 |  |  |  | 16454.7
3 | СЦМ-101-1802 | Швеллеры, сталь полуспокойная 18пс, N 16-24 | т |  | 1.914 | 20494.96 | 39227.35 |  |  |  | 39227.35
Итого прямые затраты по разделу в текущих ценах | [6 empty] | 86531.57 | 7623.72 | 12638.6 | 2078.96 | 66269.25 | 66.56 | 13.52
Накладные расходы | [6 empty] | 11856.67
130%*0,94 ФОТ (от 9702,68) (Поз. 1-3) | [6 empty] | 11856.67
Сметная прибыль | [6 empty] | 8635.39
89% ФОТ (от 9702,68) (Поз. 1-3) | [6 empty] | 8635.39
Итоги по разделу 1 Подвешивание подземных коммуникаций :
Итого Поз. 1-3 | [6 empty] | 86531.57 | 7623.72 | 12638.6 | 2078.96 | 66269.25 | 66.56 | 13.52
Накладные расходы 130%*0,94 ФОТ (от 9 702,68) | [6 empty] | 11856.67
Сметная прибыль 89% ФОТ (от 9 702,68) | [6 empty] | 8635.39
Итого c накладными и см. прибылью | [6 empty] | 107023.63 |  |  |  |  | 66.56 | 13.52
В том числе:
Материалы | [6 empty] | 66269.25
Машины и механизмы | [6 empty] | 12638.6
ФОТ | [6 empty] | 9702.68
Накладные расходы | [6 empty] | 11856.67
Сметная прибыль | [6 empty] | 8635.39
Итого по разделу 1 Подвешивание подземных коммуникаций | [6 empty] | 107023.63 |  |  |  |  | 66.56 | 13.52
Раздел 2. Устройство дорожной одежды по Типу 1-72 (применяется на основной дороге в прорезях)
Устройство корыта под дорожную одежду при расширении проезжей части в зоне устройства трамвайных остановок
4 | ГЭСН01-01-013-08 | Разработка грунта с погрузкой на автомобили-самосвалы экскаваторами с ковшом вместимостью 0,65 (0,5-1) м3, группа грунтов: 2 | 1000 м3 грунта |  | 0.362 | 36662.88 | 13271.96 | 405.32 | 12856.43 | 1841.95 | 10.21 | 4.13 | 11.98
|  | Затраты труда рабочих (ср 2) | чел.час | 11.41 | 4.13 | 98.13 | 405.28 | 405.28
|  | Затраты труда машинистов | чел.час | 33.09 | 11.98 | 153.77 | 1842.16 |  |  | 1842.16
| 1. 060248 | Экскаваторы одноковшовые дизельные на гусеничном ходу при работе на других видах строительства: 0,65 м3 | маш.-ч | 25.25 | 9.14 | 1020.84 | 9330.48 |  | 9330.48
| 2. 070149 | Бульдозеры при работе на других видах строительства: 79 (108) кВт (л.с.) | маш.-ч | 7.84 | 2.84 | 593.18 | 1684.63 |  | 1684.63
| 3. 408-9080 | Щебень | м3 | 0.04 | 0.01448 | 705.67 | 10.22 |  |  |  | 10.22
5 | СЦП3-3-30-1 | Перевозка навалочных грузов автомобилями-самосвалами (работающими вне карьеров), расстояние перевозки 30 км: класс груза 1 | 1 т |  | 651,6 362*1,8 | 154.97 | 100978.45 |  | 100978.45
6 | ГЭСН27-04-001-02 | Устройство подстилающих и выравнивающих слоев оснований: из песчано-гравийной смеси, дресвы КОЭФ. К ПОЗИЦИИ: 3.1 Производство работ на одной половине проезжей части при систематическом движении транспорта на другой ОЗП=1,2; ЭМ=1,2; ЗПМ=1,2; ТЗ=1,2; ТЗМ=1,2 | 100 м3 материала основания (в плотном теле) |  | 1.45 | 78339.08 | 113591.66 | 2818.71 | 31715.14 | 3962.55 | 79057.81 | 27.35 | 25.77
|  | Затраты труда рабочих (ср 2,3) | чел.час | 18.864 | 27.35 | 103.05 | 2818.42 | 2818.42
|  | Затраты труда машинистов | чел.час | 17.772 | 25.77 | 153.77 | 3962.65 |  |  | 3962.65
| 1. 030101 | Автопогрузчик, грузоподъемность: 5 т | маш.-ч | 5.712 | 8.28 | 402.83 | 3335.43 |  | 3335.43
| 2. 120202 | Автогрейдеры среднего типа 99 (135) кВт (л. с.) | маш.-ч | 2.316 | 3.36 | 2015.82 | 6773.16 |  | 6773.16
| 3. 120911 | Катки дорожные самоходные на пневмоколесном ходу 30 т | м-час | 8.496 | 12.32 | 1311.91 | 16162.73 |  | 16162.73
| 4. 121601 | Машины поливомоечные 6000 л | м-час | 1.248 | 1.81 | 820.62 | 1485.32 |  | 1485.32
З | 5. 408-0200 | Смесь песчано-гравийная природная | м3 | 127 | 184.1 | 427.96 | 78787.44 |  |  |  | 78787.44
| 6. 411-0001 | Вода | м3 | 7 | 10.15 | 24.53 | 248.98 |  |  |  | 248.98
7 | ГЭСН27-04-005-01 | Устройство оснований толщиной 15 см из щебня фракции 40-70 мм (при укатке каменных материалов с пределом прочности на сжатие свыше 98,1 (1000) МПа (кгс/см2)): однослойных КОЭФ. К ПОЗИЦИИ: 3.1 Производство работ на одной половине проезжей части при систематическом движении транспорта на другой ОЗП=1,2; ЭМ=1,2; ЗПМ=1,2; ТЗ=1,2; ТЗМ=1,2 | 1000 м2 основания |  | 0.482 | 217420.73 | 104796.79 | 2293.6 | 26313.97 | 4439.91 | 76189.22 | 21.57 | 28.87
|  | Затраты труда рабочих (ср 2,5) | чел.час | 44.748 | 21.57 | 106.34 | 2293.75 | 2293.75
|  | Затраты труда машинистов | чел.час | 59.904 | 28.87 | 153.77 | 4439.34 |  |  | 4439.34
| 1. 030101 | Автопогрузчик, грузоподъемность: 5 т | маш.-ч | 4.776 | 2.3 | 402.83 | 926.51 |  | 926.51
| 2. 070149 | Бульдозеры при работе на других видах строительства (кроме водохозяйственного) 79 (108) кВт (л.с.) | м-час | 3.108 | 1.5 | 593.18 | 889.77 |  | 889.77
| 3. 120202 | Автогрейдеры среднего типа 99 (135) кВт (л. с.) | маш.-ч | 0.492 | 0.24 | 2015.82 | 483.8 |  | 483.8
| 4. 120906 | Катки дорожные самоходные гладкие 8 т | м-час | 14.496 | 6.99 | 545.59 | 3813.67 |  | 3813.67
| 5. 120907 | Катки дорожные самоходные гладкие 13 т | м-час | 32.7 | 15.76 | 902.24 | 14219.3 |  | 14219.3
| 6. 121601 | Машины поливомоечные 6000 л | м-час | 3.552 | 1.71 | 820.62 | 1403.26 |  | 1403.26
| 7. 121803 | Распределители каменной мелочи | м-час | 0.78 | 0.38 | 378.96 | 144 |  | 144
З | 8. 408-0006 | Щебень из природного камня для строительных работ марка 1000, фракция 10-20 мм | м3 | 15 | 7.23 | 1292.38 | 9343.91 |  |  |  | 9343.91
З | 9. 408-0008 | Щебень из природного камня для строительных работ марка 1000, фракция 40-70 мм | м3 | 189 | 91.1 | 729.88 | 66492.07 |  |  |  | 66492.07
| 10. 411-0001 | Вода | м3 | 30 | 14.46 | 24.53 | 354.7 |  |  |  | 354.7
8 | ГЭСН27-04-005-04 | На каждый 1 см изменения толщины слоя добавлять или исключать к нормам с 27-04-005-1 по 27-04-005-3 КОЭФ. К ПОЗИЦИИ: Новый коэффициент на толщину 27 см ПЗ=12; ОЗП=12; ЭМ=12; ЗПМ=12; МАТ=12; ТЗ=12; ТЗМ=12; 3.1 Производство работ на одной половине проезжей части при систематическом движении транспорта на другой ОЗП=1,2; ЭМ=1,2; ЗПМ=1,2; ТЗ=1,2; ТЗМ=1,2 | 1000 м2 основания |  | 0.482 | 138140.66 | 66583.8 |  | 13391.3 | 2678.87 | 53192.5 |  | 17.42
|  | Затраты труда машинистов | чел.час | 36.144 | 17.42 | 153.77 | 2678.67 |  |  | 2678.67
| 1. 030101 | Автопогрузчик, грузоподъемность: 5 т | маш.-ч | 11.952 | 5.76 | 402.83 | 2320.3 |  | 2320.3
| 2. 120906 | Катки дорожные самоходные гладкие 8 т | м-час | 12.384 | 5.97 | 545.59 | 3257.17 |  | 3257.17
| 3. 120907 | Катки дорожные самоходные гладкие 13 т | м-час | 11.808 | 5.69 | 902.24 | 5133.75 |  | 5133.75
З | 4. 408-0008 | Щебень из природного камня для строительных работ марка 1000, фракция 40-70 мм | м3 | 151.2 | 72.88 | 729.88 | 53193.65 |  |  |  | 53193.65
9 | ГЭСН27-06-026-01 | Розлив вяжущих материалов КОЭФ. К ПОЗИЦИИ: 3.1 Производство работ на одной половине проезжей части при систематическом движении транспорта на другой ОЗП=1,2; ЭМ=1,2; ЗПМ=1,2; ТЗ=1,2; ТЗМ=1,2 | 1 т |  | 0.24 | 5065.57 | 1215.74 |  | 74.51 | 29.23 | 1141.23 |  | 0.19
|  | Затраты труда машинистов | чел.час | 0.792 | 0.19 | 153.77 | 29.22 |  |  | 29.22
| 1. 120101 | Автогудронаторы 3500 л | м-час | 0.396 | 0.1 | 476.44 | 47.64 |  | 47.64
| 2. 101-9010 | Битум | т | 1.03 | 0.2472 | 4616.61 | 1141.23 |  |  |  | 1141.23
10 | ГЭСН27-06-020-06 | Устройство покрытия толщиной 4 см из горячих асфальтобетонных смесей пористых крупнозернистых, плотность каменных материалов: 2,5-2,9 т/м3 КОЭФ. К ПОЗИЦИИ: 3.1 Производство работ на одной половине проезжей части при систематическом движении транспорта на другой ОЗП=1,2; ЭМ=1,2; ЗПМ=1,2; ТЗ=1,2; ТЗМ=1,2 | 1000 м2 покрытия |  | 0.482 | 241894.14 | 116592.98 | 2898.46 | 10917.55 | 1695.21 | 102776.97 | 22.15 | 11.02
|  | Затраты труда рабочих (ср 4) | чел.час | 45.96 | 22.15 | 130.84 | 2898.11 | 2898.11
|  | Затраты труда машинистов | чел.час | 22.872 | 11.02 | 153.77 | 1694.55 |  |  | 1694.55
| 1. 120500 | Гудронаторы ручные | м-час | 1.68 | 0.81 | 5.58 | 4.52 |  | 4.52
| 2. 120906 | Катки дорожные самоходные гладкие 8 т | м-час | 4.752 | 2.29 | 545.59 | 1249.4 |  | 1249.4
| 3. 120907 | Катки дорожные самоходные гладкие 13 т | м-час | 13.812 | 6.66 | 902.24 | 6008.92 |  | 6008.92
| 4. 121601 | Машины поливомоечные 6000 л | м-час | 0.468 | 0.23 | 820.62 | 188.74 |  | 188.74
| 5. 122000 | Укладчики асфальтобетона | м-час | 3.828 | 1.85 | 960.46 | 1776.85 |  | 1776.85
| 6. 400001 | Автомобили бортовые грузоподъемностью до 5 т | маш.-ч | 0.012 | 0.01 | 752.6 | 7.53 |  | 7.53
| 7. 101-0782 | Поковки из квадратных заготовок массой 1,8 кг | т | 0.0062 | 0.002988 | 37037.36 | 110.67 |  |  |  | 110.67
| 8. 101-9010 | Битум | т | 0.0108 | 0.005206 | 4616.61 | 24.03 |  |  |  | 24.03
| 9. 410-9010 | Смесь асфальтобетонная | т | 92.5 | 44.59 | 2302.17 | 102653.76 |  |  |  | 102653.76
11 | ГЭСН27-06-020-06 | Устройство покрытия толщиной 4 см из горячих асфальтобетонных смесей пористых крупнозернистых, плотность каменных материалов: 2,5-2,9 т/м3 КОЭФ. К ПОЗИЦИИ: 3.1 Производство работ на одной половине проезжей части при систематическом движении транспорта на другой ОЗП=1,2; ЭМ=1,2; ЗПМ=1,2; ТЗ=1,2; ТЗМ=1,2 | 1000 м2 покрытия |  | 0.482 | 241894.14 | 116592.98 | 2898.46 | 10917.55 | 1695.21 | 102776.97 | 22.15 | 11.02
|  | Затраты труда рабочих (ср 4) | чел.час | 45.96 | 22.15 | 130.84 | 2898.11 | 2898.11
|  | Затраты труда машинистов | чел.час | 22.872 | 11.02 | 153.77 | 1694.55 |  |  | 1694.55
| 1. 120500 | Гудронаторы ручные | м-час | 1.68 | 0.81 | 5.58 | 4.52 |  | 4.52
| 2. 120906 | Катки дорожные самоходные гладкие 8 т | м-час | 4.752 | 2.29 | 545.59 | 1249.4 |  | 1249.4
| 3. 120907 | Катки дорожные самоходные гладкие 13 т | м-час | 13.812 | 6.66 | 902.24 | 6008.92 |  | 6008.92
| 4. 121601 | Машины поливомоечные 6000 л | м-час | 0.468 | 0.23 | 820.62 | 188.74 |  | 188.74
| 5. 122000 | Укладчики асфальтобетона | м-час | 3.828 | 1.85 | 960.46 | 1776.85 |  | 1776.85
| 6. 400001 | Автомобили бортовые грузоподъемностью до 5 т | маш.-ч | 0.012 | 0.01 | 752.6 | 7.53 |  | 7.53
| 7. 101-0782 | Поковки из квадратных заготовок массой 1,8 кг | т | 0.0062 | 0.002988 | 37037.36 | 110.67 |  |  |  | 110.67
| 8. 101-9010 | Битум | т | 0.0108 | 0.005206 | 4616.61 | 24.03 |  |  |  | 24.03
| 9. 410-9010 | Смесь асфальтобетонная | т | 92.5 | 44.59 | 2302.17 | 102653.76 |  |  |  | 102653.76
12 | ГЭСН27-06-021-06 | При изменении толщины покрытия на 0,5 см добавлять или исключать: к норме 27-06-020-6 КОЭФ. К ПОЗИЦИИ: Новый коэффициент на толщину 10 см ПЗ=4; ОЗП=4; ЭМ=4; ЗПМ=4; МАТ=4; ТЗ=4; ТЗМ=4; 3.1 Производство работ на одной половине проезжей части при систематическом движении транспорта на другой ОЗП=1,2; ЭМ=1,2; ЗПМ=1,2; ТЗ=1,2; ТЗМ=1,2 | 1000 м2 покрытия |  | 0.482 | 106907.62 | 51529.47 | 27.25 | 2.2 |  | 51500.02 | 0.21
|  | Затраты труда рабочих (ср 4) | чел.час | 0.432 | 0.21 | 130.84 | 27.48 | 27.48
| 1. 120500 | Гудронаторы ручные | м-час | 0.816 | 0.39 | 5.58 | 2.18 |  | 2.18
| 2. 101-9010 | Битум | т | 0.0056 | 0.002699 | 4616.61 | 12.46 |  |  |  | 12.46
| 3. 410-9010 | Смесь асфальтобетонная | т | 46.4 | 22.36 | 2302.17 | 51476.52 |  |  |  | 51476.52
13 | ГЭСН27-06-026-01 | Розлив вяжущих материалов КОЭФ. К ПОЗИЦИИ: 3.1 Производство работ на одной половине проезжей части при систематическом движении транспорта на другой ОЗП=1,2; ЭМ=1,2; ЗПМ=1,2; ТЗ=1,2; ТЗМ=1,2 | 1 т |  | 0.38 | 5065.57 | 1924.92 |  | 117.98 | 46.28 | 1806.94 |  | 0.3
|  | Затраты труда машинистов | чел.час | 0.792 | 0.3 | 153.77 | 46.13 |  |  | 46.13
| 1. 120101 | Автогудронаторы 3500 л | м-час | 0.396 | 0.15 | 476.44 | 71.47 |  | 71.47
| 2. 101-9010 | Битум | т | 1.03 | 0.3914 | 4616.61 | 1806.94 |  |  |  | 1806.94
14 | ГЭСН27-06-009-02 | Укладка геосетки в асфальтобетонное дорожное покрытие КОЭФ. К ПОЗИЦИИ: 3.1 Производство работ на одной половине проезжей части при систематическом движении транспорта на другой ОЗП=1,2; ЭМ=1,2; ЗПМ=1,2; ТЗ=1,2; ТЗМ=1,2 | 1000 м2 покрытия |  | 0.482 | 58627.27 | 28258.34 | 1092.13 | 100.46 | 16.9 | 27065.75 | 8.9 | 0.11
|  | Затраты труда рабочих (ср 3,5) | чел.час | 18.468 | 8.9 | 122.69 | 1091.94 | 1091.94
|  | Затраты труда машинистов | чел.час | 0.228 | 0.11 | 153.77 | 16.91 |  |  | 16.91
| 1. 021141 | Краны на автомобильном ходу при работе на других видах строительства (кроме магистральных трубопроводов) 10 т | маш.-ч | 0.096 | 0.05 | 771 | 38.55 |  | 38.55
| 2. 400001 | Автомобили бортовые грузоподъемностью до 5 т | маш.-ч | 0.132 | 0.06 | 752.6 | 45.16 |  | 45.16
З | 3. 101-9066 | Геосетка | м2 | 1100 | 530.2 | 37.11 | 19675.72 |  |  |  | 19675.72
| 4. 101-9105 | Дюбели | кг | 80 | 38.56 | 191.65 | 7390.02 |  |  |  | 7390.02
15 | ГЭСН27-06-020-01 | Устройство покрытия толщиной 4 см из горячих асфальтобетонных смесей плотных мелкозернистых типа АБВ, плотность каменных материалов: 2,5-2,9 т/м3 КОЭФ. К ПОЗИЦИИ: 3.1 Производство работ на одной половине проезжей части при систематическом движении транспорта на другой ОЗП=1,2; ЭМ=1,2; ЗПМ=1,2; ТЗ=1,2; ТЗМ=1,2 | 1000 м2 покрытия |  | 0.482 | 252225.9 | 121572.89 | 2898.46 | 10949.31 | 1700.54 | 107725.12 | 22.15 | 11.06
|  | Затраты труда рабочих (ср 4) | чел.час | 45.96 | 22.15 | 130.84 | 2898.11 | 2898.11
|  | Затраты труда машинистов | чел.час | 22.944 | 11.06 | 153.77 | 1700.7 |  |  | 1700.7
| 1. 021141 | Краны на автомобильном ходу при работе на других видах строительства (кроме магистральных трубопроводов) 10 т | маш.-ч | 0.036 | 0.02 | 771 | 15.42 |  | 15.42
| 2. 120500 | Гудронаторы ручные | м-час | 1.68 | 0.81 | 5.58 | 4.52 |  | 4.52
| 3. 120906 | Катки дорожные самоходные гладкие 8 т | м-час | 4.752 | 2.29 | 545.59 | 1249.4 |  | 1249.4
| 4. 120907 | Катки дорожные самоходные гладкие 13 т | м-час | 13.812 | 6.66 | 902.24 | 6008.92 |  | 6008.92
| 5. 121601 | Машины поливомоечные 6000 л | м-час | 0.468 | 0.23 | 820.62 | 188.74 |  | 188.74
| 6. 122000 | Укладчики асфальтобетона | м-час | 3.828 | 1.85 | 960.46 | 1776.85 |  | 1776.85
| 7. 400001 | Автомобили бортовые грузоподъемностью до 5 т | маш.-ч | 0.048 | 0.02 | 752.6 | 15.05 |  | 15.05
| 8. 101-0782 | Поковки из квадратных заготовок массой 1,8 кг | т | 0.0062 | 0.002988 | 37037.36 | 110.67 |  |  |  | 110.67
| 9. 101-9010 | Битум | т | 0.0108 | 0.005206 | 4616.61 | 24.03 |  |  |  | 24.03
| 10. 102-0025 | Пиломатериалы хвойных пород. Бруски обрезные длиной 4-6,5м, шириной 75-150мм, толщиной 40-75 мм, III сорта | м3 | 0.15 | 0.0723 | 5513.13 | 398.6 |  |  |  | 398.6
| 11. 410-9010 | Смесь асфальтобетонная | т | 96.6 | 46.56 | 2302.17 | 107189.04 |  |  |  | 107189.04
16 | ГЭСН27-06-021-01 | При изменении толщины покрытия на 0,5 см добавлять или исключать: к норме 27-06-020-1 КОЭФ. К ПОЗИЦИИ: Новый коэффициент на толщину 5 см ПЗ=2; ОЗП=2; ЭМ=2; ЗПМ=2; МАТ=2; ТЗ=2; ТЗМ=2; 3.1 Производство работ на одной половине проезжей части при систематическом движении транспорта на другой ОЗП=1,2; ЭМ=1,2; ЗПМ=1,2; ТЗ=1,2; ТЗМ=1,2 | 1000 м2 покрытия |  | 0.482 | 55756.11 | 26874.45 | 13.63 | 1.16 |  | 26859.66 | 0.1
|  | Затраты труда рабочих (ср 4) | чел.час | 0.216 | 0.1 | 130.84 | 13.08 | 13.08
| 1. 120500 | Гудронаторы ручные | м-час | 0.432 | 0.21 | 5.58 | 1.17 |  | 1.17
| 2. 101-9010 | Битум | т | 0.0028 | 0.00135 | 4616.61 | 6.23 |  |  |  | 6.23
| 3. 410-9010 | Смесь асфальтобетонная | т | 24.2 | 11.66 | 2302.17 | 26843.3 |  |  |  | 26843.3
Итого прямые затраты по разделу в текущих ценах | [6 empty] | 863784.43 | 15346.02 | 218336.01 | 18106.65 | 630102.4 | 128.71 | 117.74
Накладные расходы | [6 empty] | 43659.78
95%*0,94 ФОТ (от 2247,27) (Поз. 4) | [6 empty] | 2006.81
142%*0,94 ФОТ (от 31205,4) (Поз. 6-16) | [6 empty] | 41652.97
Сметная прибыль | [6 empty] | 30768.77
50% ФОТ (от 2247,27) (Поз. 4) | [6 empty] | 1123.64
95% ФОТ (от 31205,4) (Поз. 6-16) | [6 empty] | 29645.13
Итоги по разделу 2 Устройство дорожной одежды по Типу 1-72 (применяется на основной дороге в прорезях) :
Итого | [6 empty] | 938212.98 |  |  |  |  | 128.71 | 117.74
В том числе:
Материалы | [6 empty] | 630102.4
Машины и механизмы | [6 empty] | 218336.01
ФОТ | [6 empty] | 33452.67
Накладные расходы | [6 empty] | 43659.78
Сметная прибыль | [6 empty] | 30768.77
Итого по разделу 2 Устройство дорожной одежды по Типу 1-72 (применяется на основной дороге в прорезях) | [6 empty] | 938212.98 |  |  |  |  | 128.71 | 117.74
ИТОГИ ПО СМЕТЕ:
Итого прямые затраты по смете в текущих ценах | [6 empty] | 950316 | 22969.74 | 230974.61 | 20185.61 | 696371.65 | 195.27 | 131.26
Накладные расходы | [6 empty] | 55516.45
95%*0,94 ФОТ (от 2247,27) (Поз. 4) | [6 empty] | 2006.81
130%*0,94 ФОТ (от 9702,68) (Поз. 1-3) | [6 empty] | 11856.67
142%*0,94 ФОТ (от 31205,4) (Поз. 6-16) | [6 empty] | 41652.97
Сметная прибыль | [6 empty] | 39404.16
50% ФОТ (от 2247,27) (Поз. 4) | [6 empty] | 1123.64
89% ФОТ (от 9702,68) (Поз. 1-3) | [6 empty] | 8635.39
95% ФОТ (от 31205,4) (Поз. 6-16) | [6 empty] | 29645.13
Итоги по смете:
Наружные сети водопровода, канализации, теплоснабжения, газопровода | [6 empty] | 107023.63 |  |  |  |  | 66.56 | 13.52
Земляные работы, выполняемые механизированным способом | [6 empty] | 16402.41 |  |  |  |  | 4.13 | 11.98
Перевозка грузов автомобильным транспортом | [6 empty] | 100978.45
Автомобильные дороги | [6 empty] | 820832.12 |  |  |  |  | 124.58 | 105.76
Итого | [6 empty] | 1045236.61 |  |  |  |  | 195.27 | 131.26
В том числе:
Материалы | [6 empty] | 696371.65
Машины и механизмы | [6 empty] | 230974.61
ФОТ | [6 empty] | 43155.35
Накладные расходы | [6 empty] | 55516.45
Сметная прибыль | [6 empty] | 39404.16
ВСЕГО по смете | [6 empty] | 1045236.61 |  |  |  |  | 195.27 | 131.26
Составил
Проверил