## Дефектная ведомость
Приложение № 2
к извещению № 7 -К от 05.05.2009г
МОУ ДОД "ДЮСШ №4 по художественной гимнастике"
Утверждаю: Директор Шалашова Л.В.
Директор | ВЕДОМОСТЬ ОБЪЕМОВ РАБОТ № 1
Текущий ремонт коридора второго этажа здания школы МОУ ДОД "ДЮСШ №4" г.Перми
№ пп | Наименование | Ед. изм. | Кол. | Примечание
1 | 2 | 3 | 4 | 6
Раздел 1. Стены.
1 | Очистка вручную поверхности стен от бумажных обоев | 100м2 | 2.45
2 | Очистка вручную поверхности стен от перхлорвиниловых и масляных красок | 100 м2 | 2.8
3 | Ремонт штукатурки внутренних стен по камню и бетону цементно-известковым раствором, площадью отдельных мест до 1 м2 толщиной слоя до 20 мм | 100 м2 | 0.04
4 | Сплошное выравнивание штукатурки стен внутри здания сухой растворной шпаклевочной смесью толщиной до 10 мм для последующей окраски | 100 м2 | 2.8
5 | Покрытие поверхностей стен грунтовкой за 1 раз. | 100м2 | 2.8
6 | Окраска водоэмульсионными составами улучшенная: стен за 2 раза. | 100 м2 | 2.8
Раздел 2. Откосы оконные.
7 | Очистка вручную поверхности откосов от перхлорвиниловых и масляных красок | 100м2 | 0.165
8 | Сплошное выравнивание штукатурки откосов внутри здания сухой растворной шпаклевочной смесью толщиной до 10 мм для последующей окраски. | 100м2 | 0.165
9 | Покрытие поверхностей откосов грунтовкой за 1 раз. | 100м2 | 0.165
10 | Окраска водоэмульсионными составами улучшенная по подготовленным откосам за 2 раза. | 100м2 | 0.165
Раздел 3. Откосы дверные.
11 | Очистка вручную поверхности откосов от масляных красок | 100м2 | 0.182
12 | Сплошное выравнивание штукатурки откосов внутри здания сухой растворной шпаклевочной смесью толщиной до 10 мм для последующей окраски. | 100м2 | 0.182
13 | Покрытие поверхностей откосов грунтовкой за 1 раз. | 100м2 | 0.182
14 | Окраска водоэмульсионными составами улучшенная по подготовленным откосам за 2 раза. | 100м2 | 0.182
Раздел 8. Транспортные работы. Строительный мусор
15 | Перевозка навалочных грузов автомобилями-самосвалами, класс груза 1 | 1 т | 0.3
16 | Разгрузочные работы при автомобильных перевозках Мусор строительный | за т груза | 0.3