## Локальная смета
2009
| СОГЛАСОВАНО: | [5 empty] | (наименование стройки) |  |  |  |  | УТВЕРЖДАЮ:
| _____________________________ | [5 empty] | ЛОКАЛЬНЫЙ СМЕТНЫЙ РАСЧЕТ № |  |  |  |  | _______________________________
| " _____ " ________________ 200__ г. | [5 empty] | (локальная смета) |  |  |  |  | "______ " _______________200__ г.
|  | на | СОШ №64 замена оконных блоков, Текущий ремонт
(наименование работ и затрат, наименование объекта)
Основание:
|  |  |  | Сметная стоимость руб. |  |  |  |  | 499 893,06
|  |  |  | Средства на оплату труда руб. |  |  |  |  | 30368.4529
Составлен(а) в текущих (прогнозных) ценах по состоянию на _______200_ г.
№ пп | Обоснование | Наименование | Ед. изм. | Кол. | Стоимость единицы |  |  |  | Общая стоимость |  |  |  | Т/з осн. раб.на ед. | Т/з осн. раб. Всего | Т/з мех. на ед. | Т/з мех. Всего
[5 empty] | Всего | В том числе |  |  | Всего | В том числе
[6 empty] | Осн.З/п | Эк.Маш | З/пМех |  | Осн.З/п | Эк.Маш | З/пМех
1 | 2 | 3 | 4 | 5 | 6 | 7 | 8 | 9 | 10 | 11 | 12 | 13 | 14 | 15 | 16 | 17
Раздел 1. Новый Раздел
1 | ТЕР46-04-012-01 | Разборка деревянных заполнений проемов оконных с подоконными досками | 100 м2 | 0.68 | 2484.57 | 2170.1 | 314.47 | 105.88 | 1689.51 | 1475.67 | 213.84 | 72 | 188.54 | 128.2072 | 7.74 | 5.2632
2 | тер10-01-034-04 | Установка в жилых и общественных зданиях оконных блоков из ПХВ профилей:поворотных(откидных,поворотно-откидных) с площадью проема более 2м2,одностворчатых | 100м2 | 0.68 | 17684.29 | 2010.17 | 416.36 | 9.03 | 12025.32 | 1366.92 | 283.12 | 6.14
3 | сцм-203-9095-112 | Блоки оконные пластиковые одностворные открывающиеся площадью более 2м2 | м2 | 68 | 859.98 |  |  |  | 58478.64
4 | ТЕРр61-07-01 | Ремонт штукатурки откосов внутри здания по камню и бетону цементно-известковым раствором прямолинейных | 100 м2 отремонтированной поверхности | 0.14 | 6916.33 | 4887.85 | 47.13 | 15.87 | 968.29 | 684.3 | 6.6 | 2.22 | 383.06 | 53.6284 | 1.16 | 0.1624
5 | ТЕРр61-20-01 | Ремонт штукатурки наружных прямолинейных откосов по камню и бетону цементно-известковым раствором с земли и лесов | 100 м2 отремонтированной поверхности | 0.05 | 6260.82 | 4275.35 | 4.12 |  | 313.04 | 213.77 | 0.21 |  | 323.4 | 16.17
6 | ТЕР15-04-005-03 | Окраска поливинилацетатными водоэмульсионными составами улучшенная по штукатурке стен | 100 м2 окрашиваемой поверхности | 0.14 | 1707.53 | 547.4 | 12.43 | 0.27 | 239.05 | 76.64 | 1.74 | 0.04 | 42.9 | 6.006 | 0.17 | 0.0238
6.1 | ТЕР10-01-035-01 | Установка подоконных досок ПВХ: в каменных стенах толщиной до 0.51м | 100м.п | 0.43 | 4954.03 | 257.46 | 13.24 | 0.55 | 2130.23 | 110.71 | 5.69 | 0.24
6.2 | СЦМ-101-1497-207 | Плиты подоконные пластиковые Альта-профиль,длиной 6 метров,шириной 250 мм(Россия) | м.п | 43 | 43.44 |  |  |  | 1867.92
7 | ТЕРр58-20-01 | Смена обделок из листовой стали, поясков, сандриков, отливов, карнизов, шириной до 0,4 м | 100 м | 0.43 | 3238.7 | 503.13 | 6.35 | 1.09 | 1392.64 | 216.35 | 2.73 | 0.47 | 41.41 | 17.8063 | 0.12 | 0.0516
Раздел 2. Новый Раздел
8 | СЦП1-3-26 | Погрузочные работы при автомобильных перевозках Мусор строительный | за т груза | 0.9 | 1.78 |  |  |  | 1.6
9 | СЦП3-3-30-1 | Перевозка навалочных грузов автомобилями-самосвалами (работающими вне карьеров), расстояние перевозки 30 км класс груза 1 | 1 т | 0.9 | 25.28 |  | 25.28 |  | 22.75 |  | 22.75
Итого прямые затраты по смете | [8 empty] | 79128.99 | 4144.36 | 536.68 | 81.11 |  | 221.82 |  | 5.5
ОЗП=7,187,ЭМ=4,073,ЗПМ=7,187,МАТ=4,689 | [8 empty] | 302105.7 | 25641.16 | 1831.88 | 501.83
ПЗ=5,117,ОЗП=5,117,ЭМ=5,117,ЗПМ=5,117,МАТ=5,117 | [8 empty] | 100.25 |  | 93.66
ИТОГО | [8 empty] | 381334.94 | 29785.52 | 2462.23 | 582.94 |  | 221.82 |  | 5.5
Накладные расходы 95,00%*0,94 ФОТ (от 30 368,45) | [8 empty] | 27119.03
Сметная прибыль 50,00% ФОТ (от 30 368,45) | [8 empty] | 15184.23
ИТОГО ПО СМЕТЕ | [8 empty] | 423638.19
НДС 18% | [8 empty] | 76254.87
ВСЕГО ПО СМЕТЕ | [8 empty] | 499893.06
Составил
Проверил