## Локальная смета
Приложение № 4 к извещению №01 от 05.05.2009
| СОГЛАСОВАНО: | [11 empty] | УТВЕРЖДАЮ:
| _____________________________ | [11 empty] | __________________________
| " _____ " ________________ 2009 г. | [11 empty] | "____" ______________200_9г.
МОУ "СОШ № 27" по ул.Шишкина, 18
(наименование стройки)
ЛОКАЛЬНЫЙ СМЕТНЫЙ РАСЧЕТ № 3
(локальная смета)
|  | на | Текущий ремонт гардероба для учащихся
(наименование работ и затрат, наименование объекта)
Основание:
|  |  | Сметная стоимость строительных работ _______________________________________________________________________________________________ | [5 empty] | ___________________________74073 |  | руб.
|  |  | Средства на оплату труда _______________________________________________________________________________________________ | [5 empty] | ___________________________15290 |  | руб.
|  |  | Сметная трудоемкость _______________________________________________________________________________________________ | [5 empty] | _______________________________________________________________________________________________179,47 |  | чел.час
Составлен(а) в текущих (прогнозных) ценах по состоянию на 1 квартал 2009 г.
№ пп | Обоснование | Наименование | Ед. изм. | Кол. | Стоимость единицы, руб. |  |  |  | Общая стоимость, руб. |  |  |  | Т/з осн. раб.на ед. | Т/з осн. раб. Всего | Т/з мех. на ед. | Т/з мех. Всего
[5 empty] | Всего | В том числе |  |  | Всего | В том числе
[6 empty] | Осн.З/п | Эк.Маш | З/пМех |  | Осн.З/п | Эк.Маш | З/пМех
1 | 2 | 3 | 4 | 5 | 6 | 7 | 8 | 9 | 10 | 11 | 12 | 13 | 14 | 15 | 16 | 17
1 | ТЕР46-04-012-03 | Разборка деревянных заполнений проемов дверных | 100 м2 | 0.038 | 1510.47 | 1196 | 314.47 | 105.88 | 57 | 45 | 12 | 4 | 103.91 | 3.95 | 7.74 | 0.29
2 | ТЕР46-04-006-04 | Разборка перегородок из стеклоблоков КОЭФ. К ПОЗИЦИИ: Новый коэффициент ОЗП=0,8; ЭМ=0,8; ЗПМ=0,8; МАТ=0; ТЗ=0,8; ТЗМ=0,8 | 100 м2 | 0.45 | 796.3 | 671.49 | 124.82 | 42.02 | 358 | 302 | 56 | 19 | 60.008 | 27 | 3.072 | 1.38
4 | ТЕР10-05-001-01. | Устройство перегородок с одинарным металлическим каркасом и однослойной обшивкой с обеих сторон (С 111): глухих (ГКЛ) | 100 м2 перегородки за вычетом проемов | 0.11 | 11444.49 | 1266.16 | 8.34 |  | 1259 | 139 | 1 |  | 104 | 11.44
5 | ТЕР10-05-001-03. | Устройство перегородок с одинарным металлическим каркасом и однослойной обшивкой с обеих сторон (С 111): с двумя дверными проемами (ГКЛ) | 100 м2 перегородки за вычетом проемов | 0.2 | 13383.8 | 1343.68 | 10.02 |  | 2677 | 269 | 2 |  | 104 | 20.8
6 | ТЕР10-05-001-03. | Устройство перегородок с одинарным металлическим каркасом и однослойной обшивкой с обеих сторон (С 111): с двумя дверными проемами (фанера) | 100 м2 перегородки за вычетом проемов | 0.13 | 13383.8 | 1343.68 | 10.02 |  | 1740 | 175 | 1 |  | 104 | 13.52
7 | СЦМ-120-0011 | Листы гипсокартонные ГКЛ 12,5 мм | м2 | -30.55 | 28.69 |  |  |  | -876
8 | СЦМ-102-0264 | Фанера строительная из утолщенного шпона марки ФК, толщиной 8; 9,5 мм | м3 | 0.29 | 4275.38 |  |  |  | 1240
9 | ТЕР10-01-012-02 | Обшивка стен панелями МДФ | 100 м2 обшивки стен за вычетом проемов | 0.26 | 1357.2 | 214.48 | 40.44 |  | 353 | 56 | 11 |  | 18.3 | 4.76 | 0.52 | 0.14
10 | СЦМ-101-0684 | Плиты древесноволокнистые сухого способа производства группы А, твердые марки ТС-400 толщиной 5 мм | 1000 м2 | -0.02665 | 10464 |  |  |  | -279
11 | Прайс-лист | Панели МДФ | м2 | 26.65 | 37.47 |  |  |  | 999
12 | ТЕР10-01-039-03 | Установка блоков в наружных и внутренних дверных проемах в перегородках и деревянных нерубленых стенах площадью проема до 3 м2 | 100 м2 проемов | 0.038 | 32721.06 | 1467.4 | 301.92 |  | 1243 | 56 | 11 |  | 115 | 4.37 | 3.9 | 0.15
13 | ТЕР07-01-044-03 | Установка трубы металлической | 1 т стальных элементов | 0.05 | 9190.6 | 619.15 | 294.76 |  | 460 | 31 | 15 |  | 42.7 | 2.14 | 1.03 | 0.05
14 | ТЕР09-06-001-02 | Установка решеток распашных | 1 т конструкций | 0.03 | 915.7 | 617.1 | 174.33 | 1.89 | 27 | 19 | 5 |  | 50.79 | 1.52 | 0.31 | 0.01
15 | СЦМ-201-0590 | Решетки металлические | т | 0.03 | 13010.55 |  |  |  | 390
16 | ТЕРр62-01-02 | Окраска клеевыми составами: улучшенная потолков | 100 м2 | 0.33 | 314.89 | 251.93 | 7.93 | 1.37 | 104 | 83 | 3 |  | 21.1 | 6.96 | 0.15 | 0.05
17 | ТЕРр61-02-07 | Ремонт штукатурки внутренних стен по камню и бетону цементно-известковым раствором, площадью отдельных мест: до 1 м2 толщиной слоя до 20 мм | 100 м2 отремонтированной поверхности | 0.1 | 3898.35 | 2879.49 | 27.22 | 9.17 | 390 | 288 | 3 | 1 | 228.35 | 22.84 | 0.67 | 0.07
18 | ТЕРр62-07-02 | Улучшенная масляная окраска ранее окрашенных стен за один раз с расчисткой старой краски: до 35 % | 100 м2 окрашиваемой поверхности | 0.54 | 1218.44 | 552.27 | 8.71 | 1.37 | 658 | 298 | 5 | 1 | 44.9 | 24.25 | 0.16 | 0.09
19 | ТЕР15-02-019-03 | Сплошное выравнивание поверхностей (однослойная штукатурка) из сухих растворных смесей толщиной до 2 мм: стен (ГКЛ) КОЭФ. К ПОЗИЦИИ: Новый коэффициент ПЗ=0,2; ОЗП=0,2; ЭМ=0,2; ЗПМ=0,2; МАТ=0,2; ТЗ=0,2; ТЗМ=0,2 | 100 м2 оштукатуриваемой поверхности | 0.62 | 737.38 | 135.64 | 8.89 | 5.8 | 457 | 84 | 6 | 4 | 10.378 | 6.43 | 0.374 | 0.23
20 | ТЕР15-04-025-10 | Улучшенная окраска масляными составами по сборным конструкциям, подготовленным под окраску: стен (ГКЛ) | 100 м2 | 0.62 | 1087.64 | 440.57 | 3.5 | 0.14 | 674 | 273 | 2 |  | 34.1 | 21.14 | 0.05 | 0.03
21 | ТЕР15-04-025-04 | Улучшенная окраска масляными составами по дереву: заполнений проемов дверных | 100 м2 | 0.09 | 1747.49 | 1198.07 | 7.37 | 0.14 | 157 | 108 | 1 |  | 92.73 | 8.35 | 0.1 | 0.01
Итого прямые затраты по смете в ценах 2001г. | [8 empty] | 12088 | 2226 | 134 | 29 |  | 179.47 |  | 2.5
Итого прямые затраты по смете с учетом коэффициентов к итогам | [8 empty] | 57025 | 15093 | 587 | 197 |  | 179.47 |  | 2.5
В том числе, справочно:
Перевод в текущие цены ОЗП=6,78; ЭМ-ЗПМ=3,71; ЗПМ=6,78; МАТ=4,25 (Поз. 1-2, 4-7, 9-10, 12, 8, 11, 13-16, 18, 17, 19-21) | [8 empty] | 44937 | 12866 | 452 | 168
Накладные расходы | [8 empty] | 10167
В том числе, справочно:
95%*0,7 ФОТ (от 15290) (Поз. 1-2, 4-7, 9-10, 12-16, 18, 17, 19-21) | [8 empty] | 10167
Сметная прибыль | [8 empty] | 6881
В том числе, справочно:
50%*0,9 ФОТ (от 15290) (Поз. 1-2, 4-7, 9-10, 12-16, 18, 17, 19-21) | [8 empty] | 6881
Итоги по смете:
Работы по реконструкции зданий и сооружений (усиление и замена существующих конструкций, разборка и возведение отдельных конструктивных элементов) | [8 empty] | 5473 |  |  |  |  | 30.95 |  | 1.67
Деревянные конструкции | [8 empty] | 32994 |  |  |  |  | 54.89 |  | 0.29
Полы | [8 empty] | 9516
Бетонные и железобетонные сборные конструкции в промышленном строительстве | [8 empty] | 2261 |  |  |  |  | 2.14 |  | 0.05
Строительные металлические конструкции | [8 empty] | 1962 |  |  |  |  | 1.52 |  | 0.01
Малярные работы (ремонтно-строительные) | [8 empty] | 7089 |  |  |  |  | 31.21 |  | 0.14
Штукатурные работы (ремонтно-строительные) | [8 empty] | 4573 |  |  |  |  | 22.84 |  | 0.07
Отделочные работы | [8 empty] | 10205 |  |  |  |  | 35.92 |  | 0.27
Итого | [8 empty] | 74073 |  |  |  |  | 179.47 |  | 2.5
В том числе:
Материалы | [8 empty] | 41345
Машины и механизмы | [8 empty] | 587
ФОТ | [8 empty] | 15290
Накладные расходы | [8 empty] | 10167
Сметная прибыль | [8 empty] | 6881
ВСЕГО по смете | [8 empty] | 74073 |  |  |  |  | 179.47 |  | 2.5
Составил
Проверил