## Локальная смета
Приложение № 3 к извещению № 01 от 05.05.2009
| СОГЛАСОВАНО: | [11 empty] | УТВЕРЖДАЮ:
| _____________________________ | [11 empty] | __________________________
| " _____ " ________________ 2009 | [11 empty] | "____" ______________2009 г.
МОУ "СОШ № 27" по ул.Шишкина, 18
(наименование стройки)
ЛОКАЛЬНЫЙ СМЕТНЫЙ РАСЧЕТ № 2
(локальная смета)
|  | на | Текущий ремонт потолков
(наименование работ и затрат, наименование объекта)
Основание:
|  |  | Сметная стоимость строительных работ _______________________________________________________________________________________________ | [5 empty] | ___________________________129041,26 |  | руб.
|  |  | Средства на оплату труда _______________________________________________________________________________________________ | [5 empty] | ___________________________36551 |  | руб.
|  |  | Сметная трудоемкость _______________________________________________________________________________________________ | [5 empty] | _______________________________________________________________________________________________413,52 |  | чел.час
Составлен(а) в текущих (прогнозных) ценах по состоянию на 1квартал 2009 г.
№ пп | Обоснование | Наименование | Ед. изм. | Кол. | Стоимость единицы, руб. |  |  |  | Общая стоимость, руб. |  |  |  | Т/з осн. раб.на ед. | Т/з осн. раб. Всего | Т/з мех. на ед. | Т/з мех. Всего
[5 empty] | Всего | В том числе |  |  | Всего | В том числе
[6 empty] | Осн.З/п | Эк.Маш | З/пМех |  | Осн.З/п | Эк.Маш | З/пМех
1 | 2 | 3 | 4 | 5 | 6 | 7 | 8 | 9 | 10 | 11 | 12 | 13 | 14 | 15 | 16 | 17
1 | ТЕР46-02-009-02 | Отбивка штукатурки с поверхностей стен и потолков кирпичных | 100 м2 | 2.412 | 252.85 | 252.85 |  |  | 610 | 610 |  |  | 22.82 | 55.04
2 | ТЕРр61-29-02 | Устройство основания под штукатурку по деревянной поверхности: из драни штукатурной | 100 м2 поверхности | 2.412 | 1087.46 | 432.12 | 8.04 |  | 2623 | 1042 | 19 |  | 39 | 94.07 | 0.1 | 0.24
3 | ТЕР15-02-016-04 | Оштукатуривание поверхностей цементно-известковым или цементным раствором по камню и бетону: улучшенное потолков | 100 м2 оштукатуриваемой поверхности | 2.412 | 2388.65 | 1164.06 | 198.26 | 97.17 | 5761 | 2808 | 478 | 234 | 87 | 209.84 | 6.29 | 15.17
4 | ТЕР15-04-001-02 | Окраска водными составами внутри помещений клеевая: улучшенная потолков | 100 м2 окрашиваемой поверхности | 4.912 | 322.25 | 141.76 | 3.5 | 0.14 | 1583 | 696 | 17 | 1 | 11.11 | 54.57 | 0.05 | 0.25
Итого прямые затраты по смете в ценах 2001г. | [8 empty] | 10577 | 5156 | 514 | 235 |  | 413.52 |  | 15.66
Итого прямые затраты по смете с учетом коэффициентов к итогам | [8 empty] | 58441 | 34958 | 2628 | 1593 |  | 413.52 |  | 15.66
В том числе, справочно:
Перевод в текущие цены ОЗП=6,78; ЭМ-ЗПМ=3,71; ЗПМ=6,78; МАТ=4,25 (Поз. 1-4) | [8 empty] | 47864 | 29802 | 2114 | 1358
Накладные расходы | [8 empty] | 32640
В том числе, справочно:
95%*0,94 ФОТ (от 36551) (Поз. 1-4) | [8 empty] | 32640
Сметная прибыль | [8 empty] | 18276
В том числе, справочно:
50% ФОТ (от 36551) (Поз. 1-4) | [8 empty] | 18276
Итоги по смете:
Работы по реконструкции зданий и сооружений (усиление и замена существующих конструкций, разборка и возведение отдельных конструктивных элементов) | [8 empty] | 9897 |  |  |  |  | 55.04
Штукатурные работы (ремонтно-строительные) | [8 empty] | 23616 |  |  |  |  | 94.07 |  | 0.24
Отделочные работы | [8 empty] | 75844 |  |  |  |  | 264.41 |  | 15.42
Итого | [8 empty] | 109357 |  |  |  |  | 413.52 |  | 15.66
В том числе:
Материалы | [8 empty] | 20855
Машины и механизмы | [8 empty] | 2628
ФОТ | [8 empty] | 36551
Накладные расходы | [8 empty] | 32640
Сметная прибыль | [8 empty] | 18276
НДС 18% | [8 empty] | 19684.26
ВСЕГО по смете | [8 empty] | 129041.26 |  |  |  |  | 413.52 |  | 15.66
Составил
Проверил