## Локальная смета
Приложение № 2 к извещению № 01 от 05.05.2009
| СОГЛАСОВАНО: | [11 empty] | УТВЕРЖДАЮ:
| _____________________________ | [11 empty] | __________________________
| " _____ " ________________ 2009 г. | [11 empty] | "____" ______________2009 г.
МОУ "СОШ № 27" по ул.Шишкина, 18
(наименование стройки)
ЛОКАЛЬНЫЙ СМЕТНЫЙ РАСЧЕТ № 1
(локальная смета)
|  | на | Текущий ремонт пола в коридоре 2 этажа
(наименование работ и затрат, наименование объекта)
Основание:
|  |  | Сметная стоимость строительных работ _______________________________________________________________________________________________ | [5 empty] | ___________________________295075,52 |  | руб.
|  |  | Средства на оплату труда _______________________________________________________________________________________________ | [5 empty] | ___________________________31860 |  | руб.
|  |  | Сметная трудоемкость _______________________________________________________________________________________________ | [5 empty] | _______________________________________________________________________________________________382,92 |  | чел.час
Составлен(а) в текущих (прогнозных) ценах по состоянию на 1 квартал 2009 г.
№ пп | Обоснование | Наименование | Ед. изм. | Кол. | Стоимость единицы, руб. |  |  |  | Общая стоимость, руб. |  |  |  | Т/з осн. раб.на ед. | Т/з осн. раб. Всего | Т/з мех. на ед. | Т/з мех. Всего
[5 empty] | Всего | В том числе |  |  | Всего | В том числе
[6 empty] | Осн.З/п | Эк.Маш | З/пМех |  | Осн.З/п | Эк.Маш | З/пМех
1 | 2 | 3 | 4 | 5 | 6 | 7 | 8 | 9 | 10 | 11 | 12 | 13 | 14 | 15 | 16 | 17
1 | ТЕРр57-03-01 | Разборка плинтусов: деревянных и из пластмассовых материалов | 100 м плинтусов | 0.81 | 41.77 | 41.77 |  |  | 34 | 34 |  |  | 3.77 | 3.05
2 | ТЕРр57-06-05 | Острожка деревянных полов | 100 м2 пола | 2.5 | 1372.89 | 579.56 | 168.16 |  | 3432 | 1449 | 420 |  | 47.7 | 119.25
3 | ТЕРр57-05-01 | Ремонт дощатых покрытий | 100 м2 | 0.5 | 746.99 | 546.75 | 13.55 | 2.74 | 373 | 273 | 7 | 1 | 45 | 22.5 | 0.27 | 0.14
4 | ТЕР11-01-035-03 | Устройство покрытий из фанеры КОЭФ. К ПОЗИЦИИ: Новый коэффициент МАТ=0 | 100 м2 покрытия | 2.5 | 748.78 | 678.59 | 70.19 | 2.6 | 1872 | 1697 | 175 | 7 | 55.17 | 137.93 | 0.46 | 1.15
5 | СЦМ-102-0264 | Фанера строительная из утолщенного шпона марки ФК, толщиной 8; 9,5 мм | м3 | 2.375 | 4275.38 |  |  |  | 10154
6 | СЦМ-101-1762 | Шурупы-саморезы 4,2х16 мм | шт. | 3996 | 0.3 |  |  |  | 1199
7 | ТЕР15-04-029-01 | Покрытие полов олифой за 1 раз по фанере КОЭФ. К ПОЗИЦИИ: Новый коэффициент МАТ=0 | 100 м2 отделываемой поверхности | 2.5 | 67.94 | 66.76 | 1.18 | 0.14 | 170 | 167 | 3 |  | 4.88 | 12.2 | 0.02 | 0.05
8 | СЦМ-101-1825 | Олифа натуральная | кг | 28.3 | 25.08 |  |  |  | 710
9 | ТЕР11-01-036-04 | Устройство покрытий из линолеума насухо со свариванием полотнищ в стыках | 100 м2 покрытия | 2.5 | 7654.25 | 371.58 | 68.99 | 4.65 | 19136 | 929 | 172 | 12 | 31.41 | 78.53 | 0.82 | 2.05
10 | СЦМ-101-0562 | Линолеум поливинилхлоридный на теплоизолирующей подоснове марок ПР-ВТ, ВК-ВТ, ЭК-ВТ | м2 | -255 | 70.08 |  |  |  | -17870
11 | Прайс-лист | Линолеум противопожарный | м2 | 255 | 101.5 |  |  |  | 25883
12 | ТЕР11-01-040-01 | Устройство плинтусов поливинилхлоридных на клее КН-2 | 100 м плинтусов | 0.81 | 686.99 | 124.87 | 2.32 |  | 556 | 101 | 2 |  | 8.99 | 7.28 | 0.03 | 0.02
13 | ТЕР09-03-050-01 | Монтаж стальных порогов | 100 м плинтуса | 0.17 | 232.5 | 169.22 | 19.49 |  | 40 | 29 | 3 |  | 12.8 | 2.18 | 0.05 | 0.01
14 | Прайс-лист | Порожек металлический | м | 0.17 | 35 |  |  |  | 6
Итого прямые затраты по смете в ценах 2001г. | [8 empty] | 45695 | 4679 | 782 | 20 |  | 382.92 |  | 3.42
Итого прямые затраты по смете с учетом коэффициентов к итогам | [8 empty] | 205682 | 31724 | 2962 | 136 |  | 382.92 |  | 3.42
В том числе, справочно:
Перевод в текущие цены ОЗП=6,78; ЭМ-ЗПМ=3,71; ЗПМ=6,78; МАТ=4,25 (Поз. 1-6, 9-12, 7-8, 13-14) | [8 empty] | 159987 | 27045 | 2181 | 116
Накладные расходы | [8 empty] | 28451
В том числе, справочно:
95%*0,94 ФОТ (от 31860) (Поз. 1-6, 9-12, 7-8, 13-14) | [8 empty] | 28451
Сметная прибыль | [8 empty] | 15931
В том числе, справочно:
50% ФОТ (от 31860) (Поз. 1-6, 9-12, 7-8, 13-14) | [8 empty] | 15931
Итоги по смете:
Полы (ремонтно-строительные) | [8 empty] | 37126 |  |  |  |  | 144.8 |  | 0.14
Полы | [8 empty] | 206657 |  |  |  |  | 223.74 |  | 3.22
Отделочные работы | [8 empty] | 5738 |  |  |  |  | 12.2 |  | 0.05
Строительные металлические конструкции | [8 empty] | 543 |  |  |  |  | 2.18 |  | 0.01
Итого | [8 empty] | 250064 |  |  |  |  | 382.92 |  | 3.42
В том числе:
Материалы | [8 empty] | 170996
Машины и механизмы | [8 empty] | 2962
ФОТ | [8 empty] | 31860
Накладные расходы | [8 empty] | 28451
Сметная прибыль | [8 empty] | 15931
НДС 18% | [8 empty] | 45011.52
ВСЕГО по смете | [8 empty] | 295075.52 |  |  |  |  | 382.92 |  | 3.42
Составил
Проверил