## Лист1
Приложение 1
Техническое задание
к извещению №51 от 06.05.09
№ п/п | Требуемые характеристики, потребительские свойства товара | Параметры, количество
1 | Кроватка неонатальная функциональная в комплекте с водонепроницаемым матрацем
2 | Модель | КНФ-01-ЗМЗ (Малышка-2) или эквивалент
3 | Габаритные размеры – длина, ширина, высота, мм | 925, 615, 1020
4 | Основание кровати | Стальная труба, покрытая порошковой полимерной краской
5 | Ложе – детское место | Пенал в форме ванночки
6 | Угол наклона ложа, град. «Фовлер-Тренделенбург» | ± 5
7 | Масса, кг | 13
8 | Допустимая нагрузка на ложе кровати, кг | 10
9 | Диаметр колес, мм | 100
10 | 4 самоориентирующихся колеса, два из которых снабжены тормозами | 4 самоориентирующихся колеса, два из которых снабжены тормозами
11 | Механизм наклона | Прижимной
12 | Занимаемая площадь, м2 | 0.5
13 | Регистрационное удостоверение РФ: | Предоставляется с товаром
14 | Сертификат соответствия РФ: | Предоставляется с товаром
15 | Гарантийный период: | не менее 12 месяцев с момента ввода в эксплуатацию.
16 | Год выпуска: | не ранее 2008г.
17 | Паспорт на русском языке | наличие
18 | Инструкция по эксплуатации на русском языке | наличие
19 | Количество, шт. | 17
| Главный врач | М.М.Падруль