## Локальная смета
МОУ СОШ № 153
| СОГЛАСОВАНО: | [5 empty] | (наименование стройки) |  |  |  |  | УТВЕРЖДАЮ:
| _____________________________ | [5 empty] | ЛОКАЛЬНЫЙ СМЕТНЫЙ РАСЧЕТ № |  |  |  |  | _______________________________
| " _____ " ________________ 200__ г. | [5 empty] | (локальная смета) |  |  |  |  | "______ " _______________200__ г.
на текущий ремонт- частичная смена шиферной кровли на профнастил здания по ул. Социалистическая,6
(наименование работ и затрат, наименование объекта)
|  |  |  | Основание: |  |  |  |  | дефектная ведомость
|  |  |  | Сметная стоимость руб. |  |  |  |  | 499 875,79
|  |  |  | Средства на оплату труда руб. |  |  |  |  | 71974.446
Составлен(а) в текущих (прогнозных) ценах по состоянию на 1 квартал 2009 г.
№ пп | Обоснование | Наименование | Ед. изм. | Кол. | Стоимость единицы |  |  |  | Общая стоимость |  |  |  | Т/з осн. раб.на ед. | Т/з осн. раб. Всего | Т/з мех. на ед. | Т/з мех. Всего
[5 empty] | Всего | В том числе |  |  | Всего | В том числе
[6 empty] | Осн.З/п | Эк.Маш | З/пМех |  | Осн.З/п | Эк.Маш | З/пМех
1 | 2 | 3 | 4 | 5 | 6 | 7 | 8 | 9 | 10 | 11 | 12 | 13 | 14 | 15 | 16 | 17
Раздел 1. Смена шиферной кровли на профнастил
1 | ТЕРр58-17-04 | Разборка покрытий кровель из волнистых и полуволнистых асбестоцементных листов | 100 м2 покрытий кровель | 4.1895 | 272.15 | 270.24 | 1.91 |  | 1140.17 | 1132.17 | 8 |  | 24.39 | 102.1819
2 | ТЕРр58-03-01 | Разборка мелких покрытий и обделок из листовой стали поясков, сандриков, желобов, отливов, свесов и т.п. | 100 м труб и покрытий | 1.3743 | 101.19 | 100.83 | 0.36 |  | 139.07 | 138.58 | 0.49 |  | 9.1 | 12.5066
3 | ТЕРр58-01-01 | Разборка обрешетки из брусков с прозорами | 100 м2 кровли | 4.1895 | 212.47 | 171.16 | 41.31 | 7.23 | 890.14 | 717.07 | 173.07 | 30.29 | 15.16 | 63.5128 | 0.46 | 1.9272
4 | ТЕРр58-12-01 | Устройство обрешетки сплошной из досок | 100 м2 | 4.1895 | 1991.51 | 359.36 | 41.88 | 6.02 | 8343.43 | 1505.54 | 175.46 | 25.22 | 31.83 | 133.3518 | 0.75 | 3.1421
5 | ТЕР10-01-088-01 | Огнезащита обрешеток под кровлю, покрытия и настилы по фермам | 1000 м2 обработанной поверхности | 0.41895 | 2894.43 | 393.86 | 71.95 | 3.62 | 1212.62 | 165.01 | 30.14 | 1.52 | 31.61 | 13.243 | 0.79 | 0.331
6 | ТЕР09-04-002-01 | Монтаж кровельного покрытия из профилированного листа при высоте здания до 25 м | 100 м2 покрытия | 4.1895 | 973.57 | 442.33 | 352.1 | 47.23 | 4078.77 | 1853.14 | 1475.12 | 197.87 | 35.5 | 148.7272 | 2.93 | 12.2752
7 | СЦМ-101-9910 | Стальной гнутый профиль (профилированный настил) | т | 1.9 | 16773 |  |  |  | 31868.7
8 | СЦМ-101-1810 | Винты самонарезающие для крепления профилированного настила и панелей к несущим конструкциям | т | 0.1 | 54396 |  |  |  | 5439.6
9 | ТЕРр58-05-03 | Ремонт деревянных элементов конструкций крыш смена стропильных ног из брусьев | 100 м | 0.72 | 4727.77 | 1823.59 | 28.35 |  | 3403.99 | 1312.98 | 20.41 |  | 150.09 | 108.0648 | 0.32 | 0.2304
10 | ТЕРр58-05-01 | Ремонт деревянных элементов конструкций крыш укрепление стропильных ног расшивкой досками с двух сторон | 100 м | 0.72 | 2978.41 | 484.42 | 29.03 |  | 2144.46 | 348.78 | 20.9 |  | 39.87 | 28.7064 | 0.35 | 0.252
11 | ТЕР10-01-087-01 | Огнезащита деревянных конструкций ферм, арок, балок, стропил, мауэрлатов | 10 м3 древесины в конструкции | 0.15 | 822.38 | 104.55 | 16.43 | 0.79 | 123.36 | 15.68 | 2.46 | 0.12 | 8.5 | 1.275 | 0.17 | 0.0255
12 | ТЕР12-01-010-01 | Устройство мелких покрытий (брандмауэры, парапеты, свесы и т.п.) из листовой оцинкованной стали | 100 м2 покрытия | 0.65 | 8320.86 | 1369.91 | 23.38 | 3.14 | 5408.56 | 890.44 | 15.2 | 2.04 | 112.75 | 73.2875 | 0.27 | 0.1755
13 | ТЕРр65-30-06 | Разборка воздуховодов из листовой стали толщиной 1-2 мм диам./периметром до 165 мм /540 мм | 100 м2 поверхности воздуховодов | 0.158 | 806.86 | 776.39 | 30.47 | 10.26 | 127.48 | 122.67 | 4.81 | 1.62 | 63.9 | 10.0962 | 0.75 | 0.1185
14 | ТЕРр61-08-01 | Ремонт штукатурки тяг и карнизов внутри здания по камню и бетону цементно-известковым раствором горизонтальных длиной до 5 м | 100 м2 площади развернутой поверхности тяг | 0.15 | 10100.11 | 7366.26 | 65.82 | 22.16 | 1515.02 | 1104.94 | 9.87 | 3.32 | 584.16 | 87.624 | 1.62 | 0.243
15 | ТЕРр62-01-04 | Окраска известковыми составами по штукатурке вентиляционных шахт | 100 м2 поверхности (без вычета проемов) | 4.5 | 196.72 | 166.02 | 6.39 | 1.37 | 885.24 | 747.09 | 28.76 | 6.17 | 14.3 | 64.35 | 0.13 | 0.585
16 | ТЕР20-02-012-02 | Установка дефлекторов диаметром патрубка 400 мм | 1 дефлектор | 7 | 266.06 | 41.92 | 4.36 |  | 1862.42 | 293.44 | 30.52 |  | 3.45 | 24.15 | 0.01 | 0.07
17 | СЦМ-201-9150-2 | Растяжки с талрепами к дефлекторам диаметром патрубка 400 мм | шт | 7 | 39.86 |  |  |  | 279.02
Раздел 2. Вывозка мусора
19 | СЦП3-3-25-1 | Перевозка навалочных грузов автомобилями-самосвалами (работающими вне карьеров), расст. перевозки 25 км класс груза 1 | 1 т | 15.02 | 22.04 |  |  |  | 331.04
20 | СЦП1-4-26 | Разгрузочные работы при автомобильных перевозках Мусор строительный | за т груза | 15.02 | 2.52 |  |  |  | 37.85
Итого прямые затраты по смете | [8 empty] | 69230.94 | 10347.53 | 1995.21 | 268.17 |  | 871.08 |  | 19.38
Перевод в текущие цены ОЗП=6,78,ЭМ=3,71,ЗПМ=6,78,МАТ=4,25 | [8 empty] | 249726.75 | 59808.72 | 6230.3 | 1550.02
Транспортные расходы ПЗ=5,95 | [8 empty] | 1826.01
ИТОГО | [8 empty] | 320783.69 | 70156.25 | 8225.51 | 1818.19 |  | 871.08 |  | 19.38
Накладные расходы | [8 empty] | 57688.96
83,00%*0,94 ФОТ (от 35 328,07) | [8 empty] | 27562.96
118,00%*0,94*0,9 ФОТ (от 1 236,20) | [8 empty] | 1234.07
90,00%*0,94*0,9 ФОТ (от 13 905,85) | [8 empty] | 10587.91
120,00%*0,94*0,9 ФОТ (от 6 051,01) | [8 empty] | 6142.99
74,00%*0,94 ФОТ (от 842,69) | [8 empty] | 586.17
79,00%*0,94 ФОТ (от 7 514,00) | [8 empty] | 5579.9
80,00%*0,94 ФОТ (от 5 107,10) | [8 empty] | 3840.54
128,00%*0,94*0,9 ФОТ (от 1 989,52) | [8 empty] | 2154.41
Сметная прибыль | [8 empty] | 45150.9
65,00% ФОТ (от 35 328,07) | [8 empty] | 22963.25
63,00%*0,85 ФОТ (от 1 236,20) | [8 empty] | 661.98
85,00%*0,85 ФОТ (от 13 905,85) | [8 empty] | 10046.98
65,00%*0,85 ФОТ (от 6 051,01) | [8 empty] | 3343.19
50,00% ФОТ (от 13 463,79) | [8 empty] | 6731.9
83,00%*0,85 ФОТ (от 1 989,52) | [8 empty] | 1403.61
ИТОГО ПО СМЕТЕ | [8 empty] | 423623.55
НДС 18% | [8 empty] | 76252.24
ВСЕГО ПО СМЕТЕ | [8 empty] | 499875.79
|  |  |  | Составил |  |  |  | Проверил