## Локальная смета
Приложение №1
| СОГЛАСОВАНО: | [11 empty] | УТВЕРЖДАЮ:
| _____________________________ | [11 empty] | _______________________________
| " _____ " ________________ 200_ г. | [11 empty] | "______ " _______________200_ г.
МУЗ КМСЧ № 1, Б.Гагарина, 68
(наименование стройки)
ЛОКАЛЬНЫЙ СМЕТНЫЙ РАСЧЕТ №
(локальная смета)
Внутренняя отделка стен в хозяйственном корпусе (Б.Гагарина, 68)
(наименование работ и затрат, наименование объекта)
Основание:
|  |  |  | Сметная стоимость |  |  |  |  | 488 618,94 руб.
|  |  |  | Средства на оплату труда |  |  |  |  | 84632,37 руб.
Составлен(а) в текущих (прогнозных) ценах по состоянию на 1 кв.2009 г.
№ пп | Обоснование | Наименование | Ед. изм. | Кол. | Стоимость единицы, руб. |  |  |  | Общая стоимость, руб. |  |  |  | Т/з осн. раб.на ед. | Т/з осн. раб. Всего | Т/з мех. на ед. | Т/з мех. Всего
[5 empty] | Всего | В том числе |  |  | Всего | В том числе
[6 empty] | Осн.З/п | Эк.Маш | З/пМех |  | Осн.З/п | Эк.Маш | З/пМех
1 | 2 | 3 | 4 | 5 | 6 | 7 | 8 | 9 | 10 | 11 | 12 | 13 | 14 | 15 | 16 | 17
1 | ТЕРр61-01-09 | Сплошное выравнивание штукатурки внутри здания (однослойная штукатурка) сухой растворной смесью (типа "Ветонит") толщиной до 10 мм для последующей окраски или оклейки обоями: стен | 100 м2 поверхности | 2.8 | 5875.37 | 1025.08 | 48.05 | 28.93 | 16451.04 | 2870.22 | 134.54 | 81 | 73.8 | 206.64 | 0.46 | 1.288
2 | ТЕР15-06-001-05 | Оклейка обоями стен по листовым материалам, гипсобетонным и гипсолитовым поверхностям: тиснеными и плотными | 100 м2 оклеиваемой и обиваемой поверхности | 7.6 | 3227.77 | 423 | 1.18 | 0.14 | 24531.05 | 3214.8 | 8.97 | 1.06 | 32.74 | 248.824 | 0.02 | 0.152
3 | ТЕР15-04-005-05 | Окраска поливинилацетатными водоэмульсионными составами улучшенная: по сборным конструкциям, подготовленным под окраску стен | 100 м2 окрашиваемой поверхности | 7.6 | 1234.5 | 324.23 | 8.15 | 0.14 | 9382.2 | 2464.15 | 61.94 | 1.06 | 25.41 | 193.116 | 0.11 | 0.836
4 | ТЕРр63-07-05 | Разборка облицовки стен из плит и плиток: керамических глазурованных плиток | 100 м2 поверхности облицовки | 1 | 1059.99 | 831.42 | 228.57 | 27.22 | 1059.99 | 831.42 | 228.57 | 27.22 | 74.3 | 74.3 | 1.99 | 1.99
5 | ТЕР15-01-019-01 | Гладкая облицовка стен, столбов, пилястр и откосов (без карнизных, плинтусных и угловых плиток) без установки плиток туалетного гарнитура на цементном растворе: по кирпичу и бетону | 100 м2 поверхности облицовки | 1 | 10881.29 | 2979.96 | 37.76 | 11.76 | 10881.29 | 2979.96 | 37.76 | 11.76 | 228 | 228 | 0.86 | 0.86
Итого прямые затраты по смете в ценах 2001г. | [8 empty] | 62305.57 | 12360.55 | 471.78 | 122.1 |  | 950.88 |  | 5.13
Итого прямые затраты по смете с учетом коэффициентов к итогам | [8 empty] | 296190.95 | 83804.53 | 2125.15 | 827.84 |  | 950.88 |  | 5.13
Накладные расходы | [8 empty] | 75576.71
Сметная прибыль | [8 empty] | 42316.19
Итоги по смете:
Штукатурные работы (ремонтно-строительные):
Итого Поз. 1 | [8 empty] | 16451.04 | 2870.22 | 134.54 | 81 |  | 206.64 |  | 1.29
Всего с учетом " ОЗП=6,78; ЭМ-ЗПМ=3,71; ЗПМ=6,78; МАТ=4,25" | [8 empty] | 77354.59 | 19460.09 | 747.81 | 549.18 |  | 206.64 |  | 1.29
Накладные расходы 95%*0,94 ФОТ (от 20 009,27) | [8 empty] | 17868.28
Сметная прибыль 50% ФОТ (от 20 009,27) | [8 empty] | 10004.64
Итого c накладными и см. прибылью | [8 empty] | 105227.51 |  |  |  |  | 206.64 |  | 1.29
Отделочные работы:
Итого Поз. 2-3, 5 | [8 empty] | 44794.54 | 8658.91 | 108.67 | 13.88 |  | 669.94 |  | 1.85
Всего с учетом " ОЗП=6,78; ЭМ-ЗПМ=3,71; ЗПМ=6,78; МАТ=4,25" | [8 empty] | 212267.77 | 58707.41 | 445.78 | 94.11 |  | 669.94 |  | 1.85
Накладные расходы 95%*0,94 ФОТ (от 58 801,52) | [8 empty] | 52509.76
Сметная прибыль 50% ФОТ (от 58 801,52) | [8 empty] | 29400.76
Итого c накладными и см. прибылью | [8 empty] | 294178.29 |  |  |  |  | 669.94 |  | 1.85
Стекольные, обойные и облицовочные работы (ремонтно-строительные):
Итого Поз. 4 | [8 empty] | 1059.99 | 831.42 | 228.57 | 27.22 |  | 74.3 |  | 1.99
Всего с учетом " ОЗП=6,78; ЭМ-ЗПМ=3,71; ЗПМ=6,78; МАТ=4,25" | [8 empty] | 6568.59 | 5637.03 | 931.56 | 184.55 |  | 74.3 |  | 1.99
Накладные расходы 95%*0,94 ФОТ (от 5 821,58) | [8 empty] | 5198.67
Сметная прибыль 50% ФОТ (от 5 821,58) | [8 empty] | 2910.79
Итого c накладными и см. прибылью | [8 empty] | 14678.05 |  |  |  |  | 74.3 |  | 1.99
Итого | [8 empty] | 414083.85 |  |  |  |  | 950.88 |  | 5.13
В том числе:
Материалы | [8 empty] | 210261.27
Машины и механизмы | [8 empty] | 2125.15
ФОТ | [8 empty] | 84632.37
Накладные расходы | [8 empty] | 75576.71
Сметная прибыль | [8 empty] | 42316.19
НДС 18% | [8 empty] | 74535.09
ВСЕГО по смете | [8 empty] | 488618.94 |  |  |  |  | 950.88 |  | 5.13
Составил
Проверил