## Дефектная ведомость
УТВЕРЖДАЮ
ВЕДОМОСТЬ ОБЪЕМОВ РАБОТ
МОУ СОШ 76
№ пп | Наименование | Ед. изм. | Кол. | Примечание
1 | Замена покрытия кровли на покрытие из наплавляемых материало в два слоя | 100 м2 покрытий | 4
2 | Замена примыканий кровель из наплавляемых материалов к стенам и парапетам | 100 м примыканий | 0.61
3 | Замена обделок из листовой стали, примыканий к вытяжным трубам | 100 м | 0.1
4 | Замена обделок из листовой стали, примыканий к каменным стенам | 100 м | 0.27
5 | Устройство примыканий кровель из наплавляемых материалов к стенам и парапетам | 100 м примыканий | 0.33
6 | Демонтаж парапетных плит | 100 шт. | 0.5
7 | Установка плит парапета массой до 0,5 т | 100 шт. | 0.5
8 | Установка кровельных флюгарок | 1 шт | 4
9 | Флюгарка | шт | 4
10 | Устройство кровель плоских из наплавляемых материалов в один слой на парапете | 100 м2 кровли | 0.32
11 | Погрузка и вывоз строительного мусора самосвалом | т | 5
Составил
Согласовано