## Локальная смета
| СОГЛАСОВАНО: | [10 empty] | УТВЕРЖДАЮ:
| _____________________________ | [10 empty] | __________________________
| " _____ " ________________ 200_ г. | [10 empty] | "____" ______________200_ г.
МОУ "СОШ№74",ул. Ивана Франко,49.
(наименование стройки)
ЛОКАЛЬНЫЙ СМЕТНЫЙ РАСЧЕТ №
(локальная смета)
|  | на | монтаж вытяжной системы вентиляции .
(наименование работ и затрат, наименование объекта)
Основание: проект.
|  |  | Сметная стоимость строительных работ ___________________________________________________________ | [5 empty] | ___________________________499864,72 |  | руб.
|  |  | Средства на оплату труда ___________________________________________________________ | [5 empty] | ___________________________28950,9 |  | руб.
|  |  | Сметная трудоемкость ___________________________________________________________ | [5 empty] | ___________________________________________________________355,59 |  | чел.час
Составлен(а) в текущих (прогнозных) ценах по состоянию на 3 кв.2008 г.
№ пп | Обоснование | Наименование | Ед. изм. | Кол. | Стоимость единицы, руб. |  |  |  | Общая стоимость, руб. |  |  |  | Т/з осн. раб.на ед. | Т/з осн. раб. Всего | Т/з мех. на ед.
[5 empty] | Всего | В том числе |  |  | Всего | В том числе
[6 empty] | Осн.З/п | Эк.Маш | З/пМех |  | Осн.З/п | Эк.Маш | З/пМех
1 | 2 | 3 | 4 | 5 | 6 | 7 | 8 | 9 | 10 | 11 | 12 | 13 | 14 | 15 | 16
Раздел 1. Новый Раздел
2 | ТЕР20-01-001-31 | Прокладка воздуховодов класса Н (нормальные) из оцинкованной стали толщиной 0,7 мм, периметром от 1100 до 1600 мм КОЭФ. К ПОЗИЦИИ: Новый коэффициент ОЗП=1,05; ЭМ=1,05; ЗПМ=1,05; ТЗ=1,05; ТЗМ=1,05 | 100 м2 поверхности воздуховодов | 0.238 | 30462.55 | 1739.78 | 111.47 | 6.27 | 7250.09 | 414.07 | 26.53 | 1.49 | 139.63 | 33.23 | 1.07
2.3 | ТЕР20-01-001-23 | Прокладка воздуховодов класса Н (нормальные) из оцинкованной стали толщиной 0,5 мм, периметром до 600 мм КОЭФ. К ПОЗИЦИИ: Новый коэффициент ОЗП=1,05; ЭМ=1,05; ЗПМ=1,05; ТЗ=1,05; ТЗМ=1,05 | 100 м2 поверхности воздуховодов | 0.402 | 31021.77 | 2196.12 | 147.58 | 8.58 | 12470.75 | 882.84 | 59.33 | 3.45 | 176.25 | 70.85 | 1.37
2.1 | ТЕР20-01-001-27 | Прокладка воздуховодов класса Н (нормальные) из оцинкованной стали толщиной: 0,6 мм, диаметром до 450 мм КОЭФ. К ПОЗИЦИИ: Новый коэффициент ОЗП=1,05; ЭМ=1,05; ЗПМ=1,05; ТЗ=1,05; ТЗМ=1,05 | 100 м2 поверхности воздуховодов | 0.327 | 30439.55 | 1739.78 | 111.47 | 6.27 | 9953.73 | 568.91 | 36.45 | 2.05 | 139.63 | 45.66 | 1.37
2.2 | ТЕР20-01-002-08 | Прокладка воздуховодов класса П (плотные) из листовой стали толщиной: 0,7 мм, диаметром до 800 мм КОЭФ. К ПОЗИЦИИ: Новый коэффициент ОЗП=1,05; ЭМ=1,05; ЗПМ=1,05; ТЗ=1,05; ТЗМ=1,05 | 100 м2 поверхности воздуховодов | 0.17 | 22562.56 | 1309.09 | 171.66 | 5.94 | 3835.64 | 222.55 | 29.18 | 1.01 | 105.06 | 17.86 | 0.87
4 | СЦМ-300-9520-26 | Шиберы в обечайке из тонколистовой оцинкованной и сортовой стали прямоугольные, периметром до 600мм | шт | 3 | 230.08 |  |  |  | 690.24
5 | ТЕР20-03-001-01 | Установка вентиляторов радиальных массой: до 0,05 т КОЭФ. К ПОЗИЦИИ: Новый коэффициент ОЗП=1,05; ЭМ=1,05; ЗПМ=1,05; ТЗ=1,05; ТЗМ=1,05 | 1 вентилятор | 4 | 278.35 | 83.43 | 9.12 | 0.17 | 1113.4 | 333.72 | 36.48 | 0.68 | 6.87 | 27.48 | 0.02
6 | СЦМ-300-9091-11 | Вставки гибкие для вентиляторов № 2,5 | шт | -8 | 78.1 |  |  |  | -624.8
7 | ТЕР20-02-018-01 | Установка вставок гибких к радиальным вентиляторам КОЭФ. К ПОЗИЦИИ: Новый коэффициент ОЗП=1,05; ЭМ=1,05; ЗПМ=1,05; ТЗ=1,05; ТЗМ=1,05 | 1 м2 | 0.93 | 299.65 | 75.23 | 0.81 |  | 278.67 | 69.96 | 0.75 |  | 6.04 | 5.62 | 0.01
8 | ТЕР20-03-002-01 | Установка вентиляторов осевых массой: до 0,025 т КОЭФ. К ПОЗИЦИИ: Новый коэффициент ОЗП=1,05; ЭМ=1,05; ЗПМ=1,05; ТЗ=1,05; ТЗМ=1,05 | 1 вентилятор | 6 | 68.79 | 57.17 | 8.76 | 0.17 | 412.74 | 343.02 | 52.56 | 1.02 | 4.18 | 25.08 | 0.05
9 | ТЕР20-03-004-01 | Установка агрегатов вентиляционных пылеулавливающих КОЭФ. К ПОЗИЦИИ: Новый коэффициент ОЗП=1,05; ЭМ=1,05; ЗПМ=1,05; ТЗ=1,05; ТЗМ=1,05 | 1 агрегат | 2 | 9284.87 | 74.2 | 19.53 |  | 18569.74 | 148.4 | 39.06 |  | 6.33 | 12.66 | 0.18
9.1 | СЦМ-300-9002-2 | Агрегаты вентиляционные пылеулавливающие ЗИЛ-900 | шт | -2 | 8955.49 |  |  |  | -17910.98
9.2 | ТЕР20-06-013-01 | Установка блоков тепломассообмена производительностью: до 10 тыс.м3/час КОЭФ. К ПОЗИЦИИ: Новый коэффициент ОЗП=1,05; ЭМ=1,05; ЗПМ=1,05; ТЗ=1,05; ТЗМ=1,05 | 10 блоков | 0.2 | 213066.26 | 2395.48 | 795.04 | 41.43 | 42613.25 | 479.1 | 159.01 | 8.29 | 175.11 | 35.02 | 6.53
9.3 | СЦМ-300-9621-1 | Блоки тепломассообмена БТМ-2 производительностью до 10 тыс.м3/час | шт | -2 | 20827.19 |  |  |  | -41654.38
10 | ТЕР20-02-003-10 | Установка решеток жалюзийных стальных щелевых регулирующих (Р) номер 150 размер 150х150 мм КОЭФ. К ПОЗИЦИИ: Новый коэффициент ОЗП=1,05; ЭМ=1,05; ЗПМ=1,05; ТЗ=1,05; ТЗМ=1,05 | 1 решетка | 12 | 85.72 | 14.33 | 1.29 |  | 1028.64 | 171.96 | 15.48 |  | 1.12 | 13.44 | 0.01
10.1 | ТЕР20-02-009-01 | Установка зонтов над шахтами из листовой стали круглого сечения диаметром: 200 мм КОЭФ. К ПОЗИЦИИ: Новый коэффициент ОЗП=1,05; ЭМ=1,05; ЗПМ=1,05; ТЗ=1,05; ТЗМ=1,05 | 1 зонт | 3 | 61.47 | 6.45 | 1.77 |  | 184.41 | 19.35 | 5.31 |  | 0.49 | 1.47 | 0.01
10.2 | ТЕР20-02-009-06 | Установка зонтов над шахтами из листовой стали круглого сечения диаметром: 500 мм КОЭФ. К ПОЗИЦИИ: Новый коэффициент ОЗП=1,05; ЭМ=1,05; ЗПМ=1,05; ТЗ=1,05; ТЗМ=1,05 | 1 зонт | 1 | 293.5 | 13.72 | 2.68 |  | 293.5 | 13.72 | 2.68 |  | 1.05 | 1.05 | 0.01
10.3 | ТЕР20-02-011-01 | Установка зонтов над оборудованием КОЭФ. К ПОЗИЦИИ: Новый коэффициент ОЗП=1,05; ЭМ=1,05; ЗПМ=1,05; ТЗ=1,05; ТЗМ=1,05 | 1 м2 поверхности зонта | 2.41 | 357.27 | 14.05 | 4.25 |  | 861.02 | 33.86 | 10.24 |  | 1.05 | 2.53 | 0.04
10.4 | СЦМ-300-1186 | Зонты вытяжные над оборудованием из листовой горячекатанной и сортовой стали | м2 | -2.41 | 320.6 |  |  |  | -772.65
10.5 | ТЕР20-02-008-01 | Установка отсосов от оборудования КОЭФ. К ПОЗИЦИИ: Новый коэффициент ОЗП=1,05; ЭМ=1,05; ЗПМ=1,05; ТЗ=1,05; ТЗМ=1,05 | 100 кг отсосов | 0.2 | 7665.64 | 55.78 | 8.13 |  | 1533.13 | 11.16 | 1.63 |  | 4.17 | 0.83 | 0.11
10.6 | СЦМ-300-9280-1 | Отсосы от оборудования из листовой и сортовой стали более 5 кг | кг | -20 | 75.86 |  |  |  | -1517.2
11 | ТЕР20-02-019-01 | Установка кронштейнов под вентиляционное оборудование КОЭФ. К ПОЗИЦИИ: Новый коэффициент ОЗП=1,05; ЭМ=1,05; ЗПМ=1,05; ТЗ=1,05; ТЗМ=1,05 | 100 кг изделия | 1.2 | 838.65 | 82.61 | 14.94 |  | 1006.38 | 99.13 | 17.93 |  | 6.32 | 7.58 | 0.04
11.1 | ТЕР20-02-020-03 | Установка виброизоляторов: номер 40 | 10 виброизоляторов | 0.5 | 624.2 | 67.63 | 0.77 |  | 312.1 | 33.82 | 0.39 |  | 4.8 | 2.4 | 0.01
Заголовок
Раздел 2. Стоимость оборудования в текущих ценах.
12 | Прайс. | Вентилятор ВР 2-80-46-3,15, 1,1квт,1000об/мин. | шт. | 1 | 9400 |  |  |  | 9400
12.1 | Прайс-лист. | Вентилятор канальный СК160С. | шт. | 2 | 4071 |  |  |  | 8142
12.2 | Прайс-лист. | Вентилятор канальный СК200В | шт. | 1 | 5185.1 |  |  |  | 5185.1
12.3 | Прайс-лист. | Вентилятор осевой Ventil 15. | шт. | 2 | 2587 |  |  |  | 5174
12.4 | Прайс-лист. | Вентилятор осевой Ventil 10. | шт. | 2 | 1612 |  |  |  | 3224
12.5 | Прайс-лист. | Вентилятор осевой Smart30/12AR. | шт. | 2 | 9887.5 |  |  |  | 19775
13 | Прайс-лист. | Кондиционер бытовой Cres KF G W 6.0 квт | шт. | 2 | 43500 |  |  |  | 87000
14 | Прайс-лист. | Лючек питометражный. | шт. | 21 | 59.32 |  |  |  | 1245.72
14.1 | Прайс-лист. | Индивидуальный малогабаритный стружкосос УВП-1200 | шт. | 2 | 18200 |  |  |  | 36400
14.2 | Прайс-лист. | Зонт из стали оцинкованной 500*300*400/200*200 | шт. | 1 | 1250 |  |  |  | 1250
14.7 | Прайс-лист. | Зонт из стали оцинкованной 500*500*400/150*150 | шт. | 1 | 1100 |  |  |  | 1100
14.6 | Прайс-лист. | Зонт из стали оцинкованной 1800*1000*600/250*250 | шт. | 1 | 2461.2 |  |  |  | 2461.2
14.3 | Прайс-лист. | Щелевой отсос 600*50/125 | шт. | 2 | 1200 |  |  |  | 2400
14.4 | Прайс-лист. | Клапан регулирующий с электроприводом 15кч943нж ,Д=15 мм. | шт. | 1 | 7557 |  |  |  | 7557
Раздел 3. Пробивка отверстий.
15 | ТЕР46-03-007-03 | Пробивка проемов в конструкциях из кирпича | 1 м3 | 0.42 | 557.79 | 156.95 | 400.84 | 34.75 | 234.27 | 65.92 | 168.35 | 14.6 | 12.3 | 5.17 | 2.54
16 | ТЕР46-03-010-03 | Пробивка в бетонных стенах и полах толщиной 100 мм отверстий площадью до 500 см2 | 100 отверстий | 0.39 | 6321.21 | 1496.96 | 4824.25 | 418.2 | 2465.27 | 583.81 | 1881.46 | 163.1 | 110.64 | 43.15 | 30.57
17 | ТЕР46-03-017-05 | Заделка отверстий, гнезд и борозд в стенах и перегородках бетонных площадью до 0,1 м2 | 1 м3 заделки | 0.06 | 1869.79 | 865.78 | 31.6 |  | 112.19 | 51.95 | 1.9 |  | 75.22 | 4.51 | 0.4
Итого прямые затраты по смете в ценах 2001г. | [8 empty] | 233053.17 | 4547.25 | 2544.72 | 195.69 |  | 355.59
Итого прямые затраты по смете с учетом коэффициентов к итогам | [8 empty] | 383285.56 | 27756.41 | 9258.71 | 1194.49 |  | 355.59
В том числе, справочно:
ОЗП=6,104; ЭМ-ЗПМ=3,433; ЗПМ=6,104; МАТ=4,375 (Поз. 2, 2.3, 2.1-2.2, 4-9.3, 10-10.6, 11-11.1, 15-17) | [8 empty] | 150232.39 | 23209.16 | 6713.99 | 998.8
Накладные расходы | [8 empty] | 25853.15
В том числе, справочно:
95%*0,94 ФОТ (от 28950,9) (Поз. 2, 2.3, 2.1-2.2, 4-9.3, 10-10.6, 11-11.1, 15-17) | [8 empty] | 25853.15
Сметная прибыль | [8 empty] | 14475.46
В том числе, справочно:
50% ФОТ (от 28950,9) (Поз. 2, 2.3, 2.1-2.2, 4-9.3, 10-10.6, 11-11.1, 15-17) | [8 empty] | 14475.46
Итоги по смете:
НДС 18% | [8 empty] | 76250.55
ВСЕГО по смете | [8 empty] | 499864.72 |  |  |  |  | 355.59
Составил
Проверил