## Локальная смета
СОГЛАСОВАНО: | [8 empty] | УТВЕРЖДАЮ:
_____________________________ | [8 empty] | _______________________________
" _____ " ________________ 200_ г. | [8 empty] | "______ " _______________200_ г.
Места массового отдыха у воды в микрорайоне КамГЭС Орджоникидзевского района г.Перми
(наименование стройки)
ЛОКАЛЬНЫЙ СМЕТНЫЙ РАСЧЕТ № 3
(локальная смета)
| на | Установку урн и скамеек
(наименование работ и затрат, наименование объекта)
Основание:
|  | Сметная стоимость строительных работ _______________________________________________________________________________________________ |  | ___________________________92,638 |  | тыс.руб.
|  | Средства на оплату труда _______________________________________________________________________________________________ |  | ___________________________17,486 |  | тыс.руб.
|  | Сметная трудоемкость _______________________________________________________________________________________________ |  | _______________________________________________________________________________________________217,14 |  | чел.час
Составлен(а) в текущих (прогнозных) ценах по состоянию на _______200_ г.
№ пп | Обоснование | Наименование | Ед. изм. | Кол. | Стоимость единицы, руб. |  |  |  | Общая стоимость, руб.
[5 empty] | Всего | В том числе |  |  | Всего | В том числе
[6 empty] | Осн.З/п | Эк.Маш. | З/пМех |  | Осн.З/п | Эк.Маш. | З/пМех
1 | 2 | 3 | 4 | 5 | 6 | 7 | 8 | 9 | 10 | 11 | 12 | 13
Раздел 1.
1 | ТЕРр51-04-02 | Рытье ям для установки скамеек: глубиной 0,7 м | 100 ям | 0.2 | 6209.33 | 6209.33 |  |  | 1241.87 | 1241.87
2 | ТЕРр51-04-01 | Рытье ям для установки урн: глубиной 0,4 м | 100 ям | 0.4 | 2909.4 | 2909.4 |  |  | 1163.76 | 1163.76
3 | ТЕР06-01-001-01прим | Устройство бетонной подготовки (бетонирование стоек урн и скамей) | 100 м3 бетона в деле | 0.012 | 42570.18 | 1994.4 | 1652.8 | 282.96 | 510.84 | 23.93 | 19.83 | 3.4
4 | Прайс-лист | Урны уличные 20л. | шт | 20 | 295.46 |  |  |  | 5909.2
5 | Прайс-лист | Скамьи дерев. на мет. ножках | шт | 5 | 459.17 |  |  |  | 2295.85
Итого прямые затраты по смете в ценах 2001г. | [8 empty] | 11121.52 | 2429.56 | 19.83 | 3.4
Итого прямые затраты по смете с учетом коэффициентов к итогам | [8 empty] | 58216.22 | 17461.24 | 91.36 | 24.44
В том числе, справочно:
в цены 2009г ОЗП=7,187; ЭМ-ЗПМ=4,073; ЗПМ=7,187; МАТ=4,689 (Поз. 1-5) | [8 empty] | 47094.7 | 15031.69 | 71.53 | 21.04
Накладные расходы | [8 empty] | 12382.8
В том числе, справочно:
75%*0,94 ФОТ (от 17289,26) (Поз. 1-2) | [8 empty] | 12188.93
105%*0,94 ФОТ (от 196,42) (Поз. 3-5) | [8 empty] | 193.87
Сметная прибыль | [8 empty] | 7907.84
В том числе, справочно:
45% ФОТ (от 17289,26) (Поз. 1-2) | [8 empty] | 7780.17
65% ФОТ (от 196,42) (Поз. 3-5) | [8 empty] | 127.67
Итоги по смете:
Земляные работы, выполняемые ручным способом (ремонтно-строительные) | [8 empty] | 37258.36
Бетонные и железобетонные монолитные конструкции в промышленном строительстве | [8 empty] | 41248.5
Итого | [8 empty] | 78506.86
В том числе:
Материалы | [8 empty] | 40663.62
Машины и механизмы | [8 empty] | 91.36
ФОТ | [8 empty] | 17485.68
Накладные расходы | [8 empty] | 12382.8
Сметная прибыль | [8 empty] | 7907.84
НДС 18% | [8 empty] | 14131.23
ВСЕГО по смете | [8 empty] | 92638.09
Составил
Проверил