## Локальная смета
СОГЛАСОВАНО: | [8 empty] | УТВЕРЖДАЮ:
_____________________________ | [8 empty] | _______________________________
" _____ " ________________ 200_ г. | [8 empty] | "______ " _______________200_ г.
Места массового отдыха у воды в микрорайоне КамГЭС Орджоникидзевского района г.Перми
(наименование стройки)
ЛОКАЛЬНЫЙ СМЕТНЫЙ РАСЧЕТ № 5
(локальная смета)
| на | устройство площадки для мусорных контейнеров
(наименование работ и затрат, наименование объекта)
Основание:
|  | Сметная стоимость строительных работ _______________________________________________________________________________________________ |  | ___________________________54,507 |  | тыс.руб.
|  | Средства на оплату труда _______________________________________________________________________________________________ |  | ___________________________4,058 |  | тыс.руб.
|  | Сметная трудоемкость _______________________________________________________________________________________________ |  | _______________________________________________________________________________________________41,99 |  | чел.час
Составлен(а) в текущих (прогнозных) ценах по состоянию на _______200_ г.
№ пп | Обоснование | Наименование | Ед. изм. | Кол. | Стоимость единицы, руб. |  |  |  | Общая стоимость, руб.
[5 empty] | Всего | В том числе |  |  | Всего | В том числе
[6 empty] | Осн.З/п | Эк.Маш. | З/пМех |  | Осн.З/п | Эк.Маш. | З/пМех
1 | 2 | 3 | 4 | 5 | 6 | 7 | 8 | 9 | 10 | 11 | 12 | 13
Раздел 1.
1 | ТЕР11-01-002-04 | Устройство подстилающих слоев щебеночных( 10см) | 1 м3 подстилающего слоя | 4.2 | 260.21 | 29.03 | 57.07 | 7.52 | 1092.88 | 121.93 | 239.69 | 31.58
2 | ТЕР11-01-002-09 | Устройство подстилающих слоев бетонных | 1 м3 подстилающего слоя | 4.2 | 461.77 | 20.9 | 0.26 |  | 1939.43 | 87.78 | 1.09
3 | ТЕР09-03-037-01 | Монтаж коркаса ограждения | 1 т конструкций | 0.158 | 1223.76 | 254.73 | 602.29 | 118.98 | 193.35 | 40.25 | 95.16 | 18.8
4 | СЦМ-201-9002 | Конструкции стальные 42м*3,77 | т | 0.158 | 7793.05 |  |  |  | 1231.3
5 | ТЕР15-04-030-04 | Масляная окраска металлических поверхностей: решеток, переплетов, труб диаметром менее 50 мм и т.п., количество окрасок 2 | 100 м2 окрашиваемой поверхности | 0.084 | 1351.54 | 896.07 | 2.73 | 0.14 | 113.53 | 75.27 | 0.23 | 0.01
6 | ТЕР09-05-001-01 | Облицовка каркаса стальным профилированным листом | 100 м2 | 0.3 | 466.04 | 410.96 | 35.15 | 1.89 | 139.81 | 123.29 | 10.55 | 0.57
7 | СЦМ-101-9910 | Настил профилированный (стальной гнутый профиль )(0,6мм) | т | 0.189 | 16773 |  |  |  | 3170.1
8 | ТЕР09-05-006-01 | Резка стального профилированного настила | 1 м реза | 15 | 12.2 | 4.34 | 0.6 |  | 183 | 65.1 | 9
Итого прямые затраты по смете в ценах 2001г. | [8 empty] | 8063.4 | 513.62 | 355.72 | 50.96
Итого прямые затраты по смете с учетом коэффициентов к итогам | [8 empty] | 39031.88 | 3691.4 | 1607.54 | 366.25
В том числе, справочно:
в цены 2009г ОЗП=7,187; ЭМ-ЗПМ=4,073; ЗПМ=7,187; МАТ=4,689 (Поз. 1-4, 6-8, 5) | [8 empty] | 30968.48 | 3177.77 | 1251.82 | 315.29
Накладные расходы | [8 empty] | 4047
В том числе, справочно:
90%*0,94 ФОТ (от 1782,45) (Поз. 3-4, 6-8) | [8 empty] | 1507.95
105%*0,94 ФОТ (от 541,04) (Поз. 5) | [8 empty] | 534.01
123%*0,94 ФОТ (от 1734,16) (Поз. 1-2) | [8 empty] | 2005.04
Сметная прибыль | [8 empty] | 3113.27
В том числе, справочно:
55% ФОТ (от 541,04) (Поз. 5) | [8 empty] | 297.57
75% ФОТ (от 1734,16) (Поз. 1-2) | [8 empty] | 1300.62
85% ФОТ (от 1782,45) (Поз. 3-4, 6-8) | [8 empty] | 1515.08
Итоги по смете:
Полы | [8 empty] | 17998.04
Строительные металлические конструкции | [8 empty] | 26642.27
Отделочные работы | [8 empty] | 1551.84
Итого | [8 empty] | 46192.15
В том числе:
Материалы | [8 empty] | 33732.94
Машины и механизмы | [8 empty] | 1607.54
ФОТ | [8 empty] | 4057.65
Накладные расходы | [8 empty] | 4047
Сметная прибыль | [8 empty] | 3113.27
НДС 18% | [8 empty] | 8314.59
ВСЕГО по смете | [8 empty] | 54506.74
Составил
Проверил