## Локальная смета
СОГЛАСОВАНО: | [8 empty] | УТВЕРЖДАЮ:
_____________________________ | [8 empty] | _______________________________
" _____ " ________________ 200_ г. | [8 empty] | "______ " _______________200_ г.
Места массового отдыза у воды в микрорайоне КамГЭС Орджоникидзевского района г.Перми
(наименование стройки)
ЛОКАЛЬНЫЙ СМЕТНЫЙ РАСЧЕТ № 4
(локальная смета)
| на | Устройство волейбольной площадки
(наименование работ и затрат, наименование объекта)
Основание: Техническое задание
|  | Сметная стоимость строительных работ _______________________________________________________________________________________________ |  | ___________________________11,105 |  | тыс.руб.
|  | Средства на оплату труда _______________________________________________________________________________________________ |  | ___________________________1,392 |  | тыс.руб.
|  | Сметная трудоемкость _______________________________________________________________________________________________ |  | _______________________________________________________________________________________________10,61 |  | чел.час
Составлен(а) в текущих (прогнозных) ценах по состоянию на _______200_ г.
№ пп | Обоснование | Наименование | Ед. изм. | Кол. | Стоимость единицы, руб. |  |  |  | Общая стоимость, руб.
[5 empty] | Всего | В том числе |  |  | Всего | В том числе
[6 empty] | Осн.З/п | Эк.Маш. | З/пМех |  | Осн.З/п | Эк.Маш. | З/пМех
1 | 2 | 3 | 4 | 5 | 6 | 7 | 8 | 9 | 10 | 11 | 12 | 13
Раздел 1.
1 | ТЕР47-01-001-01 | Планировка участка: механизированным способом | 100 м2 | 4 | 26.37 |  | 26.37 | 4.4 | 105.48 |  | 105.48 | 17.6
2 | ТЕР07-01-055-04 | Установка стоек из трубы диам.89 дл.2,7м с рытьем ям и обратной засыпкой 53 066,95 = 53 197,17 - 329,64 x 0,046 - 1 046,04 x 0,11 | 100 комп.. | 0.01 | 53066.95 | 13819 | 26065.63 | 3558.22 | 530.67 | 138.19 | 260.66 | 35.58
3 | СЦМ-103-0068 | Трубы водогазопроводные стальные сварные с резьбой оцинкованные усиленные диаметр условного прохода 80 мм, толщина стенки 4.5 мм | м | 5.4 | 120.93 |  |  |  | 653.02
4 | СЦМ-101-0956 | Петли накладные | шт | 4 | 7.7 |  |  |  | 30.8
5 | ТЕР13-03-002-04 | Огрунтовка металлических поверхностей за один раз: грунтовкой ГФ-021 КОЭФ. К ПОЗИЦИИ: 3.6..6 При наличии заклепочных швов,ребер жесткости и выступов на защищаемой поверхности аппаратов и конструкций, составляющих от 10 до 30% ОЗП=1,05; ТЗ=1,05 | 100 м2 окрашиваемой поверхности | 0.0167 | 308.43 | 84.24 | 9.86 | 0.14 | 5.15 | 1.41 | 0.16
6 | ТЕР13-03-004-26 | Окраска металлических огрунтованных поверхностей: эмалью ПФ-115 КОЭФ. К ПОЗИЦИИ: 3.6..7 При наличии заклепочных швов,ребер жесткости и выступов на защищаемой поверхности аппаратов и конструкций, составляющих от 10 до 30% ОЗП=1,05; ТЗ=1,05 | 100 м2 окрашиваемой поверхности | 0.0167 | 551.69 | 51.95 | 6.47 | 0.14 | 9.21 | 0.87 | 0.11
Итого прямые затраты по смете в ценах 2001г. | [8 empty] | 1334.33 | 140.47 | 366.41 | 53.18
Итого прямые затраты по смете с учетом коэффициентов к итогам | [8 empty] | 6547.47 | 1009.56 | 1657.99 | 382.2
В том числе, справочно:
В текущих ценах 4 кв.2008г. ОЗП=7,187; ЭМ-ЗПМ=4,073; ЗПМ=7,187; МАТ=4,689 (Поз. 1-6) | [8 empty] | 5213.14 | 869.09 | 1291.58 | 329.02
Накладные расходы | [8 empty] | 1676.74
В том числе, справочно:
90%*0,94 ФОТ (от 16,39) (Поз. 5-6) | [8 empty] | 13.87
115%*0,94 ФОТ (от 126,49) (Поз. 1) | [8 empty] | 136.74
130%*0,94 ФОТ (от 1248,88) (Поз. 2-4) | [8 empty] | 1526.13
Сметная прибыль | [8 empty] | 1186.86
В том числе, справочно:
70% ФОТ (от 16,39) (Поз. 5-6) | [8 empty] | 11.47
85% ФОТ (от 1248,88) (Поз. 2-4) | [8 empty] | 1061.55
90% ФОТ (от 126,49) (Поз. 1) | [8 empty] | 113.84
Итоги по смете:
Озеленение. Защитные лесонасаждения | [8 empty] | 735.01
Бетонные и железобетонные сборные конструкции в промышленном строительстве | [8 empty] | 8577.85
Защита строительных конструкций и оборудования от коррозии | [8 empty] | 98.21
Итого | [8 empty] | 9411.07
В том числе:
Материалы | [8 empty] | 3879.92
Машины и механизмы | [8 empty] | 1657.99
ФОТ | [8 empty] | 1391.76
Накладные расходы | [8 empty] | 1676.74
Сметная прибыль | [8 empty] | 1186.86
НДС 18% | [8 empty] | 1693.99
ВСЕГО по смете | [8 empty] | 11105.06
Составил
Проверил