## Локальная смета
СОГЛАСОВАНО: | [8 empty] | УТВЕРЖДАЮ:
_____________________________ | [8 empty] | _______________________________
" _____ " ________________ 200_ г. | [8 empty] | "______ " _______________200_ г.
Места массового отдыха у воды в микрорайоне КамГЭС Орджоникидзевского района г.Перми
(наименование стройки)
ЛОКАЛЬНЫЙ СМЕТНЫЙ РАСЧЕТ № 2
(локальная смета)
| на | Покраску существующих кабинок для переодевания (3шт)
(наименование работ и затрат, наименование объекта)
Основание:
|  | Сметная стоимость строительных работ _______________________________________________________________________________________________ |  | ___________________________6,208 |  | тыс.руб.
|  | Средства на оплату труда _______________________________________________________________________________________________ |  | ___________________________1,790 |  | тыс.руб.
|  | Сметная трудоемкость _______________________________________________________________________________________________ |  | _______________________________________________________________________________________________20,63 |  | чел.час
Составлен(а) в текущих (прогнозных) ценах по состоянию на _______200_ г.
№ пп | Обоснование | Наименование | Ед. изм. | Кол. | Стоимость единицы, руб. |  |  |  | Общая стоимость, руб.
[5 empty] | Всего | В том числе |  |  | Всего | В том числе
[6 empty] | Осн.З/п | Эк.Маш. | З/пМех |  | Осн.З/п | Эк.Маш. | З/пМех
1 | 2 | 3 | 4 | 5 | 6 | 7 | 8 | 9 | 10 | 11 | 12 | 13
Раздел 1. " Покраска раздевалок"
1 | ТЕРр62-39-03 прим | Промывка поверхности окрашенной масляными красками: кабинок | 100 м2 промытой поверхности | 0.735 | 112.13 | 105.56 |  |  | 82.42 | 77.59
2 | ТЕРр62-29-02 | Окраска масляными составами ранее окрашенных кабинок за два раза | 100 м2 окрашиваемой поверхности | 0.735 | 622.79 | 233.25 | 0.77 |  | 457.75 | 171.44 | 0.57
Итого прямые затраты по смете в ценах 2001г. | [8 empty] | 540.17 | 249.03 | 0.57
Итого прямые затраты по смете с учетом коэффициентов к итогам | [8 empty] | 3154.58 | 1789.78 | 2.32
В том числе, справочно:
в цены 2009г. ОЗП=7,187; ЭМ-ЗПМ=4,073; ЗПМ=7,187; МАТ=4,689 (Поз. 1, 2) | [8 empty] | 2614.41 | 1540.75 | 1.75
Накладные расходы | [8 empty] | 1345.91
В том числе, справочно:
80%*0,94 ФОТ (от 1789,78) (Поз. 1, 2) | [8 empty] | 1345.91
Сметная прибыль | [8 empty] | 760.66
В том числе, справочно:
50%*0,85 ФОТ (от 1789,78) (Поз. 1, 2) | [8 empty] | 760.66
Итоги по смете:
Итого Поз. 1, 2 | [8 empty] | 540.17 | 249.03 | 0.57
Всего с учетом "в цены 2009г. ОЗП=7,187; ЭМ-ЗПМ=4,073; ЗПМ=7,187; МАТ=4,689" | [8 empty] | 3154.58 | 1789.78 | 2.32
Накладные расходы 80%*0,94 ФОТ (от 1 789,78) | [8 empty] | 1345.91
Сметная прибыль 50%*0,85 ФОТ (от 1 789,78) | [8 empty] | 760.66
Итого c накладными и см. прибылью | [8 empty] | 5261.15
В том числе:
Материалы | [8 empty] | 1362.48
Машины и механизмы | [8 empty] | 2.32
ФОТ | [8 empty] | 1789.78
Накладные расходы | [8 empty] | 1345.91
Сметная прибыль | [8 empty] | 760.66
НДС 18% | [8 empty] | 947.01
ВСЕГО по смете | [8 empty] | 6208.16
Составил
Проверил