## Локальная смета
СОГЛАСОВАНО: | [8 empty] | УТВЕРЖДАЮ:
_____________________________ | [8 empty] | _______________________________
" _____ " ________________ 200_ г. | [8 empty] | "______ " _______________200_ г.
Места массового отдыха у воды в микрорайоне КамГЭС Орджоникидзевского района г.Перми
(наименование стройки)
ЛОКАЛЬНЫЙ СМЕТНЫЙ РАСЧЕТ № 1
(локальная смета)
| на | ремонт существующих навесов(2шт)
(наименование работ и затрат, наименование объекта)
Основание:
|  | Сметная стоимость строительных работ _______________________________________________________________________________________________ |  | ___________________________30,496 |  | тыс.руб.
|  | Средства на оплату труда _______________________________________________________________________________________________ |  | ___________________________4,764 |  | тыс.руб.
|  | Сметная трудоемкость _______________________________________________________________________________________________ |  | _______________________________________________________________________________________________52,63 |  | чел.час
Составлен(а) в текущих (прогнозных) ценах по состоянию на _______200_ г.
№ пп | Обоснование | Наименование | Ед. изм. | Кол. | Стоимость единицы, руб. |  |  |  | Общая стоимость, руб.
[5 empty] | Всего | В том числе |  |  | Всего | В том числе
[6 empty] | Осн.З/п | Эк.Маш. | З/пМех |  | Осн.З/п | Эк.Маш. | З/пМех
1 | 2 | 3 | 4 | 5 | 6 | 7 | 8 | 9 | 10 | 11 | 12 | 13
Раздел 1.
1 | ТЕР12-01-007-01 | Устройство кровель из волнистых асбестоцементных листов обыкновенного профиля по деревянной обрешетке с ее устройством 3 621,55 = 4 476,23 - 504,86 x 0,1 - 17 468,00 x 0,008 - 9 870,38 x 0,00189 - 8 304,34 x 0,005 - 9 920,19 x 0,01 - 11 912,00 x 0,04 - 357,39 x 0,08 | 100 м2 кровли | 0.88 | 3621.55 | 589.29 | 153.22 | 17.45 | 3186.96 | 518.58 | 134.83 | 15.36
2 | ТЕР11-01-033-02 | Устройство покрытий дощатых толщиной 36 мм: скамеек | 100 м2 покрытий | 0.028 | 8828.76 | 810.53 | 135.59 | 10.4 | 247.21 | 22.69 | 3.8 | 0.29
3 | ТЕР15-04-024-03 | Простая окраска масляными составами по дереву: скамеек | 100 м2 окрашиваемой поверхности | 0.028 | 807.91 | 298.79 | 3.5 | 0.14 | 22.62 | 8.37 | 0.1
4 | ТЕРр62-30-02 | Окраска масляными составами ранее окрашенных водосточных труб за один раз: с лестниц- стоек навесов | 100 м2 окрашиваемой поверхности | 0.185 | 848.25 | 527.42 | 0.77 |  | 156.93 | 97.57 | 0.14
Итого прямые затраты по смете в ценах 2001г. | [8 empty] | 3613.72 | 647.21 | 138.87 | 15.65
Итого прямые затраты по смете с учетом коэффициентов к итогам | [8 empty] | 18524.66 | 4651.5 | 614.35 | 112.47
В том числе, справочно:
в ценах 2009г ОЗП=7,187; ЭМ-ЗПМ=4,073; ЗПМ=7,187; МАТ=4,689 (Поз. 1-4) | [8 empty] | 14910.94 | 4004.29 | 475.48 | 96.83
Накладные расходы | [8 empty] | 5106.27
В том числе, справочно:
80%*0,94 ФОТ (от 701,24) (Поз. 4) | [8 empty] | 527.33
105%*0,94 ФОТ (от 60,16) (Поз. 3) | [8 empty] | 59.38
120%*0,94 ФОТ (от 3837,42) (Поз. 1) | [8 empty] | 4328.61
123%*0,94 ФОТ (от 165,15) (Поз. 2) | [8 empty] | 190.95
Сметная прибыль | [8 empty] | 2213.58
В том числе, справочно:
50%*0,85 ФОТ (от 701,24) (Поз. 4) | [8 empty] | 298.03
55%*0.85 * 0,85 ФОТ (от 60,16) (Поз. 3) | [8 empty] | 23.91
65%*0.85 * 0,85 ФОТ (от 3837,42) (Поз. 1) | [8 empty] | 1802.15
75%*0.85 * 0,85 ФОТ (от 165,15) (Поз. 2) | [8 empty] | 89.49
Итоги по смете:
Кровли | [8 empty] | 22334.6
Полы | [8 empty] | 1494.85
Отделочные работы | [8 empty] | 210.21
Малярные работы (ремонтно-строительные) | [8 empty] | 1804.85
Итого | [8 empty] | 25844.51
В том числе:
Материалы | [8 empty] | 13258.81
Машины и механизмы | [8 empty] | 614.35
ФОТ | [8 empty] | 4763.97
Накладные расходы | [8 empty] | 5106.27
Сметная прибыль | [8 empty] | 2213.58
НДС 18% | [8 empty] | 4652.01
ВСЕГО по смете | [8 empty] | 30496.52
Составил
Проверил