## Локальная смета
СОГЛАСОВАНО: | [11 empty] | УТВЕРЖДАЮ:
________________________ | [11 empty] | _______________________________
"____" _____________ 200_ г. | [11 empty] | "____" _______________200_ г.
Монтаж вентиляции пищеблока.МДОУ"Детский сад №244 по ул.Нефтяников 56, г.Пермь
(наименование стройки)
ЛОКАЛЬНЫЙ СМЕТНЫЙ РАСЧЕТ № 1
(локальная смета)
| на | вентиляцию
Основание: 1/6-2008-ОВ.С
|  | Сметная стоимость ___________________________________________________________ |  |  | ___________________________377076,19 |  | руб.
|  | строительных работ ___________________________________________________________ |  |  | ___________________________________________________________242682,66 |  | руб.
|  | монтажных работ ___________________________________________________________ |  |  | ___________________________________________________________80491,96 |  | руб.
|  | Средства на оплату труда ___________________________________________________________ |  |  | ___________________________21709,32 |  | руб.
|  | Сметная трудоемкость ___________________________________________________________ |  |  | ___________________________________________________________260,05 |  | чел.час
Составлен(а) в текущих (прогнозных) ценах по состоянию на 3 квартал 2008 г.
№ пп | Обоснование | Наименование работ и затрат | Ед. изм. | Кол. | Стоимость единицы, руб. |  |  | Обоснова-ние, индекс | Общая стоимость, руб. |  |  |  | Затр.тр.раб-х не занятых обслуж.машин
[5 empty] | Всего | Экспл. маш. | Мат-ы |  | Всего | в т.ч. оплата труда | Экспл. маш. | Мат-ы | Обслуж-х машины
[5 empty] | оплата труда | в т.ч. оплата труда |  |  |  |  | в т.ч. оплата труда |  | на ед-цу | всего
1 | 2 | 3 | 4 | 5 | 6 | 7 | 8 | 9 | 10 | 11 | 12 | 13 | 14 | 15
Раздел 1. Вентиляция приточная П1
1 | ТЕР20-01-001-23 | Прокладка воздуховодов класса Н (нормальные) из оцинкованной стали толщиной: 0,5 мм, периметром до 600 мм | 100 м2 поверхности воздуховодов | 0.046 | 30910.16 | 140.55 | 28678.07 |  | 1421.87 | 96.21 | 6.47 | 1319.19 | 167.86 | 7.72
[5 empty] | 2091.54 | 8.17 |  |  |  |  | 0.38 |  | 1.3 | 0.06
2 | ТЕР20-01-001-24 | Прокладка воздуховодов класса Н (нормальные) из оцинкованной стали толщиной: 0,5 мм, периметром 800, 1000 мм | 100 м2 поверхности воздуховодов | 0.105 | 30705.97 | 113.41 | 28677.58 |  | 3224.13 | 201.07 | 11.91 | 3011.15 | 153.69 | 16.14
[5 empty] | 1914.98 | 6.45 |  |  |  |  | 0.68 |  | 1.3 | 0.14
3 | ТЕР20-01-001-30 | Прокладка воздуховодов класса Н (нормальные) из оцинкованной стали толщиной: 0,7 мм, периметром 900 мм | 100 м2 поверхности воздуховодов | 0.06 | 30712.97 | 113.41 | 28684.58 |  | 1842.78 | 114.9 | 6.8 | 1721.08 | 153.69 | 9.22
[5 empty] | 1914.98 | 6.45 |  |  |  |  | 0.39 |  | 1.02 | 0.06
4 | ТЕР20-01-001-31 | Прокладка воздуховодов класса Н (нормальные) из оцинкованной стали толщиной: 0,7 мм, периметром от 1100 до 1600 мм | 100 м2 поверхности воздуховодов | 0.216 | 30374.39 | 106.16 | 28611.3 |  | 6560.87 | 357.9 | 22.93 | 6180.04 | 132.98 | 28.72
[5 empty] | 1656.93 | 5.97 |  |  |  |  | 1.29 |  | 1.02 | 0.22
5 | ТЕР20-02-004-15 | Установка клапанов огнезадерживающих периметром: до 1600 мм | 1 клапан | 2 | 4079.82 | 5.36 | 4022.52 |  | 8159.64 | 103.88 | 10.72 | 8045.04 | 4.02 | 8.04
[5 empty] | 51.94 | [7 empty] | 0.01 | 0.02
6 | ТЕР20-02-002-01 | Установка решеток жалюзийных площадью в свету до 0,5 м2 | 1 решетка | 8 | 83.91 | 2.44 | 62.84 |  | 671.28 | 149.04 | 19.52 | 502.72 | 1.46 | 11.68
[5 empty] | 18.63 | [7 empty] | 0.01 | 0.08
7 | ТЕР20-06-002-01 | Установка камер приточных | 1 камера | 1 | 951.7 | 124.26 | 256.15 |  | 951.7 | 571.29 | 124.26 | 256.15 | 43.71 | 43.71
[5 empty] | 571.29 | 3.46 |  |  |  |  | 3.46 |  | 0.55 | 0.55
8 | ТЕР20-02-014-04 | Установка шумоглушителей | 1 шт. | 1 | 1088.15 | 2.54 | 1066.19 |  | 1088.15 | 19.42 | 2.54 | 1066.19 | 1.54 | 1.54
[5 empty] | 19.42 | [7 empty] | 0.01 | 0.01
9 | СЦМ-300-0235 | Шумоглушители вентиляционных установок трубчатые из листовой оцинкованной и сортовой стали , круглого сечения : марка ГТК-1-4, диаметр обечайки 315мм, масса наполнителя 2,94 кг | шт | -1 | 1055.86 |  | 1055.86 |  | -1055.86 |  |  | -1055.86
10 | ТЕР20-06-005-01 | Установка фильтра | 1 фильтр | 1 | 4904.02 | 16.66 | 4748.37 |  | 4904.02 | 138.99 | 16.66 | 4748.37 | 10.16 | 10.16
[5 empty] | 138.99 | 0.31 |  |  |  |  | 0.31 |  | 0.05 | 0.05
11 | СЦМ-300-9614-11 | Фильтры воздушные | шт | -1 | 4705.79 |  | 4705.79 |  | -4705.79 |  |  | -4705.79
12 | ТЕР20-06-006-01 | Установка воздухонагревателей для обводного канала однорядных производительностью: до 10 тыс.м3/час | 1 воздухонагреватель | 1 | 2807.9 | 16.5 | 2681.96 |  | 2807.9 | 109.44 | 16.5 | 2681.96 | 8 | 8
[5 empty] | 109.44 | 0.63 |  |  |  |  | 0.63 |  | 0.12 | 0.12
13 | СЦМ-300-9070-1 | Воздухонагреватели для обводного канала однорядные производительностью до 10 тыс.м3/час | шт | -1 | 2544.94 |  | 2544.94 |  | -2544.94 |  |  | -2544.94
14 | ТЕР20-03-001-03 | Установка вентиляторов радиальных массой: до 0,2 т | 1 вентилятор | 1 | 441.99 | 28.04 | 290.02 |  | 441.99 | 123.93 | 28.04 | 290.02 | 10.2 | 10.2
[5 empty] | 123.93 | 1.26 |  |  |  |  | 1.26 |  | 0.19 | 0.19
15 | СЦМ-300-9091-13 | Вставки гибкие для вентиляторов № 4 | шт | -2 | 119.79 |  | 119.79 |  | -239.58 |  |  | -239.58
16 | ТЕР20-02-006-08 | Установка клапанов воздушных с электрическим или пневматическим приводами периметром до 2400 мм | 1 шт. | 1 | 1221.52 | 4.93 | 1184.56 |  | 1221.52 | 32.03 | 4.93 | 1184.56 | 2.51 | 2.51
[5 empty] | 32.03 | 0.16 |  |  |  |  | 0.16 |  | 0.03 | 0.03
17 | СЦМ-300-0391 | Клапаны воздушные регулирующие прямоугольного сечения с электрическим приводом МЭО-16/63-0,25Р КВР 400х800 | шт | -1 | 1142.95 |  | 1142.95 |  | -1142.95 |  |  | -1142.95
18 | ТЕР20-02-019-01 | Установка кронштейнов под вентиляционное оборудование | 100 кг изделия | 0.05 | 834.01 | 14.23 | 741.1 |  | 41.7 | 3.93 | 0.71 | 37.06 | 6.02 | 0.3
[5 empty] | 78.68 | [7 empty] | 0.04
19 | Цена поставщика | Модульная приточная установка VS-15-R-H/S-T | компл. | 1 | 12014.63 |  | 12014.63 |  | 12014.63 |  |  | 12014.63
Итого прямые затраты по разделу в ценах 2001г. | [8 empty] | 35663.06 | 2022.03 | 271.99 | 33369.04 |  | 157.94
[11 empty] | 8.56 |  |  | 1.53
Итого прямые затраты по разделу с учетом коэффициентов к итогам | [8 empty] | 159265.76 | 12342.47 | 933.74 | 145989.55 |  | 157.94
[11 empty] | 52.25 |  |  | 1.53
Накладные расходы | [8 empty] | 14913.33
Сметная прибыль | [8 empty] | 10287.62
Итоги по разделу 1 Вентиляция приточная П1 :
Сантехнические работы - внутренние (трубопроводы, водопровод, канализация, отопление, газоснабжение, вентиляция и кондиционирование воздуха) | [8 empty] | 169292.2 |  |  |  |  | 157.94
1.53
Материалы | [8 empty] | 15174.51
Итого | [8 empty] | 184466.71 |  |  |  |  | 157.94
1.53
В том числе:
Материалы | [8 empty] | 145989.55
Машины и механизмы | [8 empty] | 933.74
ФОТ | [8 empty] | 12394.72
Накладные расходы | [8 empty] | 14913.33
Сметная прибыль | [8 empty] | 10287.62
Итого по разделу 1 Вентиляция приточная П1 | [8 empty] | 184466.71 |  |  |  |  | 157.94
1.53
Раздел 2. Трубопроводы на отопление приточного воздуха Т1,Т2
20 | ТЕР16-03-002-01 | Прокладка трубопроводов водоснабжения из многослойных металл-полимерных труб диаметром 15 мм | 100 м трубопровода | 0.08 | 6526.42 | 42.77 | 4927.97 |  | 522.11 | 124.45 | 3.42 | 394.24 | 112 | 8.96
[5 empty] | 1555.68 | 1.1 |  |  |  |  | 0.09 |  | 0.44 | 0.04
21 | ТЕР16-05-001-01 | Установка вентилей, задвижек, затворов, клапанов обратных, кранов проходных на трубопроводах из стальных труб диаметром до 25 мм | 1 шт | 4 | 164.43 | 4.32 | 141.12 |  | 657.72 | 75.96 | 17.28 | 564.48 | 1.47 | 5.88
[5 empty] | 18.99 | [7 empty] | 0.01 | 0.04
Итого прямые затраты по разделу в ценах 2001г. | [8 empty] | 1179.83 | 200.41 | 20.7 | 958.72 |  | 14.84
[11 empty] | 0.09 |  |  | 0.08
Итого прямые затраты по разделу с учетом коэффициентов к итогам | [8 empty] | 5488.76 | 1223.3 | 71.06 | 4194.4 |  | 14.84
[11 empty] | 0.55 |  |  | 0.08
Накладные расходы | [8 empty] | 1472.54
Сметная прибыль | [8 empty] | 1015.8
Итоги по разделу 2 Трубопроводы на отопление приточного воздуха Т1,Т2 :
Итого Поз. 20-21 | [8 empty] | 1179.83 | 200.41 | 20.7 | 958.72 |  | 14.84
[11 empty] | 0.09 |  |  | 0.08
Всего с учетом "в текущих ценах на 3 квартал 2008г. ОЗП=6,104; ЭМ=3,433; ЗПМ=6,104; МАТ=4,375" | [8 empty] | 5488.76 | 1223.3 | 71.06 | 4194.4 |  | 14.84
[11 empty] | 0.55 |  |  | 0.08
Накладные расходы 128%*0,94 ФОТ (от 1 223,85) | [8 empty] | 1472.54
Сметная прибыль 83% ФОТ (от 1 223,85) | [8 empty] | 1015.8
Итого c накладными и см. прибылью | [8 empty] | 7977.1 |  |  |  |  | 14.84
0.08
В том числе:
Материалы | [8 empty] | 4194.4
Машины и механизмы | [8 empty] | 71.06
ФОТ | [8 empty] | 1223.85
Накладные расходы | [8 empty] | 1472.54
Сметная прибыль | [8 empty] | 1015.8
Итого по разделу 2 Трубопроводы на отопление приточного воздуха Т1,Т2 | [8 empty] | 7977.1 |  |  |  |  | 14.84
0.08
Раздел 3. Вентиляция вытяжная В1
22 | ТЕР20-06-002-01 | Установка камер вытяжных | 1 камера | 1 | 951.7 | 124.26 | 256.15 |  | 951.7 | 571.29 | 124.26 | 256.15 | 43.71 | 43.71
[5 empty] | 571.29 | 3.46 |  |  |  |  | 3.46 |  | 0.55 | 0.55
23 | ТЕР20-03-001-03 | Установка вентиляторов радиальных массой: до 0,2 т | 1 вентилятор | 1 | 441.99 | 28.04 | 290.02 |  | 441.99 | 123.93 | 28.04 | 290.02 | 10.2 | 10.2
[5 empty] | 123.93 | 1.26 |  |  |  |  | 1.26 |  | 0.19 | 0.19
24 | СЦМ-300-9091-13 | Вставки гибкие для вентиляторов № 4 | шт | -2 | 119.79 |  | 119.79 |  | -239.58 |  |  | -239.58
25 | ТЕР20-02-006-08 | Установка клапанов воздушных с электрическим или пневматическим приводами периметром до 2400 мм | 1 шт. | 1 | 1221.52 | 4.93 | 1184.56 |  | 1221.52 | 32.03 | 4.93 | 1184.56 | 2.51 | 2.51
[5 empty] | 32.03 | 0.16 |  |  |  |  | 0.16 |  | 0.03 | 0.03
26 | СЦМ-300-0391 | Клапаны воздушные регулирующие прямоугольного сечения с электрическим приводом МЭО-16/63-0,25Р КВР 400х800 | шт | -1 | 1142.95 |  | 1142.95 |  | -1142.95 |  |  | -1142.95
27 | ТЕР20-02-019-01 | Установка кронштейнов под вентиляционное оборудование | 100 кг изделия | 0.05 | 834.01 | 14.23 | 741.1 |  | 41.7 | 3.93 | 0.71 | 37.06 | 6.02 | 0.3
[5 empty] | 78.68 | [7 empty] | 0.04
28 | Цена поставщика | Модульная вытяжная установка VS-15-R-V-T | компл. | 1 | 7865.83 |  | 7865.83 |  | 7865.83 |  |  | 7865.83
Итого прямые затраты по разделу в ценах 2001г. | [8 empty] | 9140.21 | 731.18 | 157.94 | 8251.09 |  | 56.72
[11 empty] | 4.88 |  |  | 0.77
Итого прямые затраты по разделу с учетом коэффициентов к итогам | [8 empty] | 41103.85 | 4463.12 | 542.21 | 36098.52 |  | 56.72
[11 empty] | 29.79 |  |  | 0.77
Накладные расходы | [8 empty] | 5405.87
Сметная прибыль | [8 empty] | 3729.12
Итоги по разделу 3 Вентиляция вытяжная В1 :
Сантехнические работы - внутренние (трубопроводы, водопровод, канализация, отопление, газоснабжение, вентиляция и кондиционирование воздуха) | [8 empty] | 16874 |  |  |  |  | 56.72
0.77
Материалы | [8 empty] | 33364.84
Итого | [8 empty] | 50238.84 |  |  |  |  | 56.72
0.77
В том числе:
Материалы | [8 empty] | 36098.52
Машины и механизмы | [8 empty] | 542.21
ФОТ | [8 empty] | 4492.91
Накладные расходы | [8 empty] | 5405.87
Сметная прибыль | [8 empty] | 3729.12
Итого по разделу 3 Вентиляция вытяжная В1 | [8 empty] | 50238.84 |  |  |  |  | 56.72
0.77
Раздел 4. Щит автоматики
29 | ТЕРм11-06-001-01 | Щит, масса, кг, до 50 | шт. | 1 | 191.88 | 9.33 | 117.61 |  | 191.88 | 64.94 | 9.33 | 117.61 | 5.15 | 5.15
[5 empty] | 64.94 | 0.74 |  |  |  |  | 0.74 |  | 0.07 | 0.07
30 | Цена поставщика | Шит автоматики AD-1R | шт. | 1 | 13638.86 |  | 13638.86 |  | 13638.86 |  |  | 13638.86
31 | ТЕРм11-06-002-01 | Электрические проводки в щитах и пультах шкафных и панельных | 100 м | 0.4 | 163.2 |  | 17.48 |  | 65.28 | 58.29 |  | 6.99 | 9.27 | 3.71
145.72
32 | ТЕРм08-02-146-03 | Кабели до 35 кв с креплением накладными скобами, масса 1 м кабеля, кг, до: 2 | 100 м кабеля | 0.82 | 2894.96 | 1357.79 | 1273.15 |  | 2373.87 | 216.5 | 1113.39 | 1043.98 | 19.3 | 15.83
[5 empty] | 264.02 | 175.75 |  |  |  |  | 144.12 |  | 11.7 | 9.59
33 | ТЕРм08-02-148-02 | Кабели до 35 кв в проложенных трубах, блоках и коробах, масса 1 м, кг, до: 2 | 100 м кабеля | 0.32 | 1051.42 | 728.81 | 72.27 |  | 336.45 | 80.11 | 233.22 | 23.12 | 18.3 | 5.86
[5 empty] | 250.34 | 77.26 |  |  |  |  | 24.72 |  | 5.38 | 1.72
34 | СЦМ-501-0586-69 | Кабели силовые на напряжение 660 В с медными жилами с поливинилхлоридной изоляцией и оболочкой марки ВВГ 3х1.5 мм2 | 1000 м | 0.03 | 5100.26 |  | 5100.26 |  | 153.01 |  |  | 153.01
35 | СЦМ-507-0586-58 | Провода силовые для электрических установок с поливинилхлоридной изоляцией на напряжение до 380 В марки ПВС 2х0.75 мм2 | 1000 м | 0.084 | 2815.52 |  | 2815.52 |  | 236.5 |  |  | 236.5
36 |  | Кабель-канал | м | 32 | 9.14 |  | 9.14 |  | 292.48 |  |  | 292.48
Итого прямые затраты по разделу в ценах 2001г. | [8 empty] | 17288.33 | 419.84 | 1355.94 | 15512.55 |  | 30.55
[11 empty] | 169.58 |  |  | 11.38
Итого прямые затраты по разделу с учетом коэффициентов к итогам | [8 empty] | 75085.05 | 2562.71 | 4654.94 | 67867.4 |  | 30.55
[11 empty] | 1035.12 |  |  | 11.38
Накладные расходы | [8 empty] | 3106.16
Сметная прибыль | [8 empty] | 2300.75
Итоги по разделу 4 Щит автоматики :
Монтаж оборудования | [8 empty] | 65006.15 |  |  |  |  | 8.86
0.07
Электромонтажные работы на других объектах | [8 empty] | 15485.81 |  |  |  |  | 21.69
11.31
Итого | [8 empty] | 80491.96 |  |  |  |  | 30.55
11.38
В том числе:
Материалы | [8 empty] | 67867.4
Машины и механизмы | [8 empty] | 4654.94
ФОТ | [8 empty] | 3597.83
Накладные расходы | [8 empty] | 3106.16
Сметная прибыль | [8 empty] | 2300.75
Итого по разделу 4 Щит автоматики | [8 empty] | 80491.96 |  |  |  |  | 30.55
11.38
ИТОГИ ПО СМЕТЕ:
Итого прямые затраты по смете в ценах 2001г. | [8 empty] | 63271.43 | 3373.46 | 1806.57 | 58091.4 |  | 260.05
[11 empty] | 183.11 |  |  | 13.76
Итого прямые затраты по смете с учетом коэффициентов к итогам | [8 empty] | 280943.43 | 20591.61 | 6201.95 | 254149.87 |  | 260.05
[11 empty] | 1117.71 |  |  | 13.76
В том числе, справочно:
в текущих ценах на 3 квартал 2008г. ОЗП=6,104; ЭМ=3,433; ЗПМ=6,104; МАТ=4,375 (Поз. 1-8, 10, 12, 14, 16-18, 20-23, 25-27, 9, 11, 13, 15, 19, 24, 28-31, 34-36, 32-33) | [8 empty] | 217672 | 17218.14 | 4395.38 | 196058.48
934.59
Накладные расходы | [8 empty] | 24897.9
В том числе, справочно:
80%*0,94 ФОТ (от 756,72) (Поз. 29-31, 34-36) | [8 empty] | 569.05
95%*0,94 ФОТ (от 2841,11) (Поз. 32-33) | [8 empty] | 2537.11
128%*0,94 ФОТ (от 18111,49) (Поз. 1-8, 10, 12, 14, 16-18, 20-23, 25-27) | [8 empty] | 21791.74
Сметная прибыль | [8 empty] | 17333.29
В том числе, справочно:
60% ФОТ (от 756,72) (Поз. 29-31, 34-36) | [8 empty] | 454.03
65% ФОТ (от 2841,11) (Поз. 32-33) | [8 empty] | 1846.72
83% ФОТ (от 18111,49) (Поз. 1-8, 10, 12, 14, 16-18, 20-23, 25-27) | [8 empty] | 15032.54
Итоги по смете:
Итого Строительные работы | [8 empty] | 242682.66 |  |  |  |  | 229.5
2.38
Итого Монтажные работы | [8 empty] | 80491.96 |  |  |  |  | 30.55
11.38
Итого | [8 empty] | 323174.62 |  |  |  |  | 260.05
13.76
В том числе:
Материалы | [8 empty] | 249413.64
Машины и механизмы | [8 empty] | 6201.95
ФОТ | [8 empty] | 21709.32
Накладные расходы | [8 empty] | 24897.9
Сметная прибыль | [8 empty] | 17333.29
Итого | [8 empty] | 319556.1
НДС 18% | [8 empty] | 57520.09
ВСЕГО по смете | [8 empty] | 377076.19 |  |  |  |  | 260.05
13.76
Составил Игнашева
Проверил