## Локальная смета
Приложение №1
| СОГЛАСОВАНО: | [11 empty] | УТВЕРЖДАЮ:
| _____________________________ | [11 empty] | __________________________
| " _____ " ________________ 2009г. | [11 empty] | "____" ______________2009 г.
МОУ ДОД "Шанс" клуб "Электрон"
(наименование стройки)
ЛОКАЛЬНЫЙ СМЕТНЫЙ РАСЧЕТ №
(локальная смета)
|  | на | замену системы канализации по требованию РПН в помещении детского клуба "Электрон" (г. Пермь, ул. Гашкова, 45)
(наименование работ и затрат, наименование объекта)
Основание:
|  |  | Сметная стоимость строительных работ _______________________________________________________________________________________________ | [5 empty] | ___________________________438,511 |  | тыс.руб.
|  |  | Средства на оплату труда _______________________________________________________________________________________________ | [5 empty] | ___________________________72,270 |  | тыс.руб.
|  |  | Сметная трудоемкость _______________________________________________________________________________________________ | [5 empty] | _______________________________________________________________________________________________823,07 |  | чел.час
Составлен(а) в текущих (прогнозных) ценах по состоянию на _______200_ г.
№ пп | Обоснование | Наименование | Ед. изм. | Кол. | Стоимость единицы, руб. |  |  |  | Общая стоимость, руб. |  |  |  | Т/з осн. раб.на ед. | Т/з осн. раб. Всего | Т/з мех. на ед. | Т/з мех. Всего
[5 empty] | Всего | В том числе |  |  | Всего | В том числе
[6 empty] | Осн.З/п | Эк.Маш | З/пМех |  | Осн.З/п | Эк.Маш | З/пМех
1 | 2 | 3 | 4 | 5 | 6 | 7 | 8 | 9 | 10 | 11 | 12 | 13 | 14 | 15 | 16 | 17
1 | ТЕРр65-02-01 | Разборка трубопроводов из чугунных канализационных труб диаметром: 50 мм | 100 м трубопровода с фасонными частями | 0.82 | 834.85 | 828.35 | 6.5 | 2.19 | 684.58 | 679.25 | 5.33 | 1.8 | 68.8 | 56.42 | 0.16 | 0.13
2 | ТЕРр65-02-02 | Разборка трубопроводов из чугунных канализационных труб диаметром: 100 мм | 100 м трубопровода с фасонными частями | 4 | 1040.01 | 1027.01 | 13 | 4.38 | 4160.04 | 4108.04 | 52 | 17.52 | 85.3 | 341.2 | 0.32 | 1.28
3 | ТЕР16-04-001-01 | Прокладка трубопроводов канализации из полиэтиленовых труб высокой плотности диаметром 50 мм | 100 м трубопровода | 0.82 | 5555.77 | 905.14 | 10.53 | 0.31 | 4555.73 | 742.21 | 8.63 | 0.25 | 64.24 | 52.68 | 0.13 | 0.11
4 | ТЕР16-04-001-02 | Прокладка трубопроводов канализации из полиэтиленовых труб высокой плотности диаметром 100 мм | 100 м трубопровода | 4 | 9598.52 | 867.94 | 22.85 | 0.94 | 38394.08 | 3471.76 | 91.4 | 3.76 | 61.6 | 246.4 | 0.28 | 1.12
5 | ТЕРр65-05-02 | Смена арматуры: вентилей диаметром до 32 мм | 100шт | 0.36 | 6502.94 | 1330.76 | 9.29 |  | 2341.06 | 479.07 | 3.34 |  | 103 | 37.08
6 | ТЕРр65-06-10 | Смена санитарных приборов: гибких подводок | 100 приборов | 0.36 | 3500.91 | 677.01 | 5.9 | 0.68 | 1260.33 | 243.72 | 2.12 | 0.24 | 52.4 | 18.86 | 0.1 | 0.04
7 | ТЕРр65-05-07 | Смена арматуры смесителей: без душевой сетки | 100 шт. | 0.18 | 14454.21 | 2584 | 6.97 |  | 2601.76 | 465.12 | 1.25 |  | 200 | 36 | 0.09 | 0.02
8 | ТЕРр65-06-19 | Смена санитарных приборов: раковин | 100 приборов | 0.18 | 19048.17 | 2471.6 | 82.63 | 9.58 | 3428.67 | 444.89 | 14.87 | 1.72 | 191.3 | 34.43 | 1.4 | 0.25
Итого прямые затраты по смете в ценах 2001г. | [8 empty] | 57426.25 | 10634.06 | 178.94 | 25.29 |  | 823.07 |  | 2.95
Итого прямые затраты по смете с учетом коэффициентов к итогам | [8 empty] | 270946.75 | 72098.93 | 741.51 | 171.47 |  | 823.07 |  | 2.95
Всего с учетом "переводные индексы ОЗП=6,78; ЭМ-ЗПМ=3,71; ЗПМ=6,78; МАТ=4,25" | [8 empty] | 45060.58 | 11070.38 | 86.08 | 13.29 |  | 126.37 |  | 0.31
Накладные расходы 95%*0,94 ФОТ (от 72 270,4) | [8 empty] | 64537.47
Сметная прибыль 50% ФОТ (от 72 270,4) | [8 empty] | 36135.21
Итого c накладными и см. прибылью | [8 empty] | 60500.14 |  |  |  |  | 126.37 |  | 0.31
Итого | [8 empty] | 371619.43 |  |  |  |  | 823.07 |  | 2.95
В том числе:
Материалы | [8 empty] | 198106.31
Машины и механизмы | [8 empty] | 741.51
ФОТ | [8 empty] | 72270.4
НДС 18% | [8 empty] | 66891.5
ВСЕГО по смете | [8 empty] | 438510.93 |  |  |  |  | 823.07 |  | 2.95
Составил
Проверил