## Локальная смета
Приложение №1
| СОГЛАСОВАНО: | [11 empty] | УТВЕРЖДАЮ:
| _____________________________ | [11 empty] | __________________________
| " _____ " ________________ 2009 г. | [11 empty] | "____" ______________2009г.
МОУ ДОД "Шанс" клуб "Электрон"
(наименование стройки)
ЛОКАЛЬНЫЙ СМЕТНЫЙ РАСЧЕТ №
(локальная смета)
|  | на | замену окон и дверей в помещении детского клуба "Электрон" (г. Пермь, ул. Гашкова, 45)
(наименование работ и затрат, наименование объекта)
Основание:
|  |  | Сметная стоимость строительных работ _______________________________________________________________________________________________ | [5 empty] | ___________________________403,464 |  | тыс.руб.
|  |  | Средства на оплату труда _______________________________________________________________________________________________ | [5 empty] | ___________________________11,016 |  | тыс.руб.
|  |  | Сметная трудоемкость _______________________________________________________________________________________________ | [5 empty] | _______________________________________________________________________________________________130,02 |  | чел.час
Составлен(а) в текущих (прогнозных) ценах по состоянию на 1 кв.2009г.
№ пп | Обоснование | Наименование | Ед. изм. | Кол. | Стоимость единицы, руб. |  |  |  | Общая стоимость, руб. |  |  |  | Т/з осн. раб.на ед. | Т/з осн. раб. Всего | Т/з мех. на ед. | Т/з мех. Всего
[5 empty] | Всего | В том числе |  |  | Всего | В том числе
[6 empty] | Осн.З/п | Эк.Маш | З/пМех |  | Осн.З/п | Эк.Маш | З/пМех
1 | 2 | 3 | 4 | 5 | 6 | 7 | 8 | 9 | 10 | 11 | 12 | 13 | 14 | 15 | 16 | 17
1 | ТЕРр56-09-01 | Демонтаж дверных коробок в каменных стенах: с отбивкой штукатурки в откосах | 100 коробок | 0.06 | 2562.59 | 2044.02 | 518.57 | 54.31 | 153.76 | 122.65 | 31.11 | 3.26 | 179.3 | 10.76 | 3.97 | 0.24
2 | ТЕРр56-10-01 | Снятие дверных полотен | 100 м2 дверных полотен | 0.13 | 409.6 | 409.6 |  |  | 53.25 | 53.25 |  |  | 36.28 | 4.72
3 | ТЕР10-01-039-01 | Установка блоков в наружных и внутренних дверных проемах в каменных стенах площадью проема до 3 м2 | 100 м2 проемов | 0.13 | 32012.53 | 1362.94 | 1262.06 | 178.42 | 4161.63 | 177.18 | 164.07 | 23.19 | 104.28 | 13.56 | 13.34 | 1.73
4 | ТЕРр56-01-01 | Демонтаж оконных коробок: в каменных стенах с отбивкой штукатурки в откосах | 100 коробок | 0.13 | 1712.2 | 1494.56 | 217.64 | 29.41 | 222.59 | 194.3 | 28.29 | 3.82 | 128.73 | 16.73 | 2.15 | 0.28
5 | ТЕР10-01-034-04 | Установка в жилых и общественных зданиях оконных блоков из ПВХ профилей: поворотных (откидных, поворотно-откидных) с площадью проема более 2 м2 одностворчатых | 100 м2 проемов | 0.279 | 17684.29 | 2010.17 | 416.36 | 9.03 | 4933.92 | 560.84 | 116.16 | 2.52 | 161.33 | 45.01 | 4.23 | 1.18
6 | СЦМ-203-9095-112 | Блоки оконные пластиковые одностворные открывающиесям площадью более 2 м2 | м2 | 27.93 | 859.98 |  |  |  | 24019.24
7 | ТЕРр56-09-01 | Демонтаж дверных коробок в каменных стенах: с отбивкой штукатурки в откосах | 100 коробок | 0.055 | 2562.59 | 2044.02 | 518.57 | 54.31 | 140.94 | 112.42 | 28.52 | 2.99 | 179.3 | 9.86 | 3.97 | 0.22
8 | ТЕР10-01-047-02 | Установка блоков из ПХВ в наружных и внутренних дверных проемах в каменных стенах площадью проема более 3 м2 | 100 м2 проемов | 0.203 | 13907.1 | 1556.38 | 371.45 | 7.11 | 2823.14 | 315.95 | 75.4 | 1.44 | 124.91 | 25.36 | 4.09 | 0.83
9 | СЦМ-203-9057-201 | Блоки дверные входные пластиковые двупольные | м2 | 20.33 | 1814.2 |  |  |  | 36882.69
10 | ТЕР10-01-047-01 | Установка блоков из ПХВ в наружных и внутренних дверных проемах в каменных стенах площадью проема до 3 м2 | 100 м2 проемов | 0.02 | 24854.18 | 2534.61 | 474.09 | 14.36 | 497.08 | 50.69 | 9.48 | 0.29 | 201 | 4.02 | 4.62 | 0.09
11 | торговая сеть | блоки дверные входные пластиковые, однопольные | м2 | 2 | 1019 |  |  |  | 2038
Итого прямые затраты по смете в ценах 2001г. | [8 empty] | 75926.24 | 1587.28 | 453.03 | 37.51 |  | 130.02 |  | 4.57
Итого прямые затраты по смете с учетом коэффициентов к итогам | [8 empty] | 326572.85 | 10761.75 | 1795.9 | 254.31 |  | 130.02 |  | 4.57
Накладные расходы | [8 empty] | 9837.34
Сметная прибыль | [8 empty] | 5508.04
Всего с учетом "переводные индексы ОЗП=6,78; ЭМ-ЗПМ=3,71; ЗПМ=6,78; МАТ=4,25" | [8 empty] | 3629.26 | 3272.16 | 357.1 | 68.27 |  | 42.07 |  | 0.74
Накладные расходы 95%*0,94 ФОТ (от 11 016,06) | [8 empty] | 9837.34
Сметная прибыль 50% ФОТ (от 11 016,06) | [8 empty] | 5508.04
Итого | [8 empty] | 341918.23 |  |  |  |  | 130.02 |  | 4.57
В том числе:
Материалы | [8 empty] | 314015.2
Машины и механизмы | [8 empty] | 1795.9
ФОТ | [8 empty] | 11016.06
НДС 18% | [8 empty] | 61545.28
ВСЕГО по смете | [8 empty] | 403463.51 |  |  |  |  | 130.02 |  | 4.57
Составил
Проверил