## Локальная смета
Приложение №1
| СОГЛАСОВАНО: | [11 empty] | УТВЕРЖДАЮ:
| _____________________________ | [11 empty] | __________________________
| " _____ " ________________ 2009г. | [11 empty] | "____" ______________2009г.
МОУ ДОД "Шанс" клуб "Электрон"
(наименование стройки)
ЛОКАЛЬНЫЙ СМЕТНЫЙ РАСЧЕТ №
(локальная смета)
|  | на | замену трубопроводов ХВ и ГВ по требованию РПН в помещении детского клуба "Электрон" (г. Пермь, ул. Гашкова,45)
(наименование работ и затрат, наименование объекта)
Основание:
|  |  | Сметная стоимость строительных работ _______________________________________________________________________________________________ | [5 empty] | ___________________________486,167 |  | тыс.руб.
|  |  | Средства на оплату труда _______________________________________________________________________________________________ | [5 empty] | ___________________________143,905 |  | тыс.руб.
|  |  | Сметная трудоемкость _______________________________________________________________________________________________ | [5 empty] | _______________________________________________________________________________________________1508,27 |  | чел.час
Составлен(а) в текущих (прогнозных) ценах по состоянию на 1 кв.2009 г.
№ пп | Обоснование | Наименование | Ед. изм. | Кол. | Стоимость единицы, руб. |  |  |  | Общая стоимость, руб. |  |  |  | Т/з осн. раб.на ед. | Т/з осн. раб. Всего | Т/з мех. на ед. | Т/з мех. Всего
[5 empty] | Всего | В том числе |  |  | Всего | В том числе
[6 empty] | Осн.З/п | Эк.Маш | З/пМех |  | Осн.З/п | Эк.Маш | З/пМех
1 | 2 | 3 | 4 | 5 | 6 | 7 | 8 | 9 | 10 | 11 | 12 | 13 | 14 | 15 | 16 | 17
1 | ТЕРр65-01-01 | Разборка трубопроводов из водогазопроводных труб диаметром до: 32 мм | 100 м трубопроводов | 9.64 | 482.51 | 410.03 | 11.78 | 1.37 | 4651.4 | 3952.69 | 113.56 | 13.21 | 34.66 | 334.12 | 0.1 | 0.96
2 | ТЕР16-04-002-03 | Прокладка трубопроводов водоснабжения из напорных полиэтиленовых труб низкого давления среднего типа наружным диаметром 32 мм | 100 м трубопровода | 9.64 | 3425.22 | 1716.16 | 496.54 | 74.2 | 33019.12 | 16543.78 | 4786.65 | 715.29 | 121.8 | 1174.15 | 4.94 | 47.62
Итого прямые затраты по смете в ценах 2001г. | [8 empty] | 37670.52 | 20496.47 | 4900.21 | 728.5 |  | 1508.27 |  | 48.58
Всего с учетом "переводные индексы ОЗП=6,78; ЭМ-ЗПМ=3,71; ЗПМ=6,78; МАТ=4,25" | [8 empty] | 211546.16 | 138966.07 | 20416.27 | 4939.23 |  | 1508.27 |  | 48.58
Накладные расходы 95%*0,94 ФОТ (от 143 905,33) | [8 empty] | 128507.43
Сметная прибыль 50% ФОТ (от 143 905,33) | [8 empty] | 71952.65
Итого c накладными и см. прибылью | [8 empty] | 344802.15 |  |  |  |  | 1174.15 |  | 47.62
Итого | [8 empty] | 412006.24 |  |  |  |  | 1508.27 |  | 48.58
В том числе:
Материалы | [8 empty] | 52163.82
Машины и механизмы | [8 empty] | 20416.27
ФОТ | [8 empty] | 143905.3
НДС 18% | [8 empty] | 74161.12
ВСЕГО по смете | [8 empty] | 486167.36 |  |  |  |  | 1508.27 |  | 48.58
Составил
Проверил