## Локальная смета
МОУ СОШ № 102
| СОГЛАСОВАНО: | [5 empty] | (наименование стройки) |  |  |  |  | УТВЕРЖДАЮ:
| _____________________________ | [5 empty] | ЛОКАЛЬНЫЙ СМЕТНЫЙ РАСЧЕТ № |  |  |  |  | _______________________________
| " _____ " ________________ 200__ г. | [5 empty] | (локальная смета) |  |  |  |  | "______ " _______________200__ г.
|  | на | Текущий ремонт кабинетов
(наименование работ и затрат, наименование объекта)
Основание:
|  |  |  | Сметная стоимость руб. |  |  |  |  | 499 664,71
|  |  |  | Средства на оплату труда руб. |  |  |  |  | 71378.7552
Составлен(а) в текущих (прогнозных) ценах по состоянию на _______200_ г.
№ пп | Обоснование | Наименование | Ед. изм. | Кол. | Стоимость единицы |  |  |  | Общая стоимость |  |  |  | Т/з осн. раб.на ед. | Т/з осн. раб. Всего | Т/з мех. на ед. | Т/з мех. Всего
[5 empty] | Всего | В том числе |  |  | Всего | В том числе
[6 empty] | Осн.З/п | Эк.Маш | З/пМех |  | Осн.З/п | Эк.Маш | З/пМех
1 | 2 | 3 | 4 | 5 | 6 | 7 | 8 | 9 | 10 | 11 | 12 | 13 | 14 | 15 | 16 | 17
Раздел 1. Муз. кабинет
1 | ТЕРр62-17-03 | Окрашивание ранее окрашенных известковой или клеевой краской с расчисткой старой краски более 35 % | 100 м2 окрашиваемой поверхности | 0.33 | 1686.44 | 418.45 | 8.71 | 1.37 | 556.53 | 138.09 | 2.87 | 0.45 | 34.02 | 11.2266 | 0.16 | 0.0528
2 | ТЕРр57-03-01 | Разборка плинтус деревянных и из пластмассовых материалов | 100 м плинтусов | 0.24 | 41.77 | 41.77 |  |  | 10.02 | 10.02 |  |  | 3.77 | 0.9048
3 | ТЕРр57-02-01 | Разборка покрытий полов из линолеума и релина | 100 м2 покрытий | 0.33 | 131.48 | 126.2 | 5.28 | 1.78 | 43.39 | 41.65 | 1.74 | 0.59 | 11.39 | 3.7587 | 0.13 | 0.0429
4 | ТЕРр57-02-07 | Разборка покрытий полов из древесноволокнистых плит | 100 м2 покрытий | 0.33 | 127.76 | 122.88 | 4.88 | 1.64 | 42.16 | 40.55 | 1.61 | 0.54 | 11.09 | 3.6597 | 0.12 | 0.0396
5 | ТЕР11-01-035-04 МАТ*0 | Устройство покрытий из плит фанеры 9,5мм Обоснования коэф-в: Новый коэффициент (МАТ*0) | 100 м2 покрытия | 0.33 | 676.68 | 588.43 | 88.25 | 7.93 | 223.3 | 194.18 | 29.12 | 2.62 | 47.84 | 15.7872 | 1.41 | 0.4653
6 | СЦМ-102-0264 | Фанера строительная из утолщенного шпона марки ФК, толщиной 8; 9,5 мм | м3 | 0.32 | 4275.38 |  |  |  | 1368.12
7 | ТЕР11-01-036-04 МАТ*0 | Устройство покрытий из линолеума насухо со свариванием полотнищ в стыках Обоснования коэф-в: Новый коэффициент (МАТ*0) | 100 м2 покрытия | 0.33 | 440.57 | 371.58 | 68.99 | 4.65 | 145.39 | 122.62 | 22.77 | 1.53 | 31.41 | 10.3653 | 0.82 | 0.2706
8 | Прайс | Линолеум поливинилхлоридный | м2 | 33.6 | 102 |  |  |  | 3427.2
9 | ТЕР11-01-040-01 | Устройство плинтусов поливинилхлоридных на клее КН-2 | 100 м плинтусов | 0.24 | 686.99 | 124.87 | 2.32 |  | 164.88 | 29.97 | 0.56 |  | 8.99 | 2.1576 | 0.03 | 0.0072
10 | ТЕРр62-16-05 | Окрашивание ранее окрашенных водоэмульсионной краской с расчисткой старой краски до 35 % | 100 м2 окрашиваемой поверхности | 0.74 | 1475.89 | 344.65 | 8.71 | 1.37 | 1092.16 | 255.04 | 6.45 | 1.01 | 28.02 | 20.7348 | 0.16 | 0.1184
11 | ТЕРр62-33-02 | Окраска масляными составами ранее окрашенных поверхностей радиаторов и ребристых труб отопления за 2 раза | 100 м2 окрашиваемой поверхности | 0.09 | 1245.3 | 821.61 | 0.77 |  | 112.08 | 73.94 | 0.07 |  | 65.94 | 5.9346 | 0.01 | 0.0009
12 | ТЕР09-03-050-01 | Монтаж стальных порожков | 100 м плинтуса | 0.06 | 232.5 | 169.22 | 19.49 |  | 13.95 | 10.15 | 1.17 |  | 12.8 | 0.768 | 0.05 | 0.003
13 | Прайс | Порожки стальные | м | 6 | 14 |  |  |  | 84
Раздел 2. медкабинет
14 | ТЕР46-04-007-06 | Разборка деревянных подвесных потолков из плит акмигран | 100 м2 | 0.273 | 911.89 | 822.5 | 89.39 | 30.1 | 248.95 | 224.54 | 24.4 | 8.22 | 66.87 | 18.2555 | 2.2 | 0.6006
15 | ТЕР15-01-050-03 | Облицовка стен декоративным бумажно-слоистым пластиком или листами из синтетических материалов по сплошному основанию на клее | 100 м2 облицовки | 0.465 | 5490.59 | 508.03 | 40.67 | 1.09 | 2553.12 | 236.23 | 18.91 | 0.51 | 38.87 | 18.0746 | 0.56 | 0.2604
16 | ТЕР10-05-001-02 | Устройство перегородок с одинарным металлическим каркасом и однослойной обшивкой гипсокартонными листами с обеих сторон (С 111) с изоляцией с одним дверным проемом | 1 м2 перегородки за вычетом проемов | 20.2 | 220.38 | 30.75 | 1.38 | 0.13 | 4451.68 | 621.15 | 27.88 | 2.63 | 2.38 | 48.076 | 0.01 | 0.202
17 | ТЕР10-05-010-02 | Облицовка стен по одинарному металлическому каркасу из ПН и ПС профилей гипсокартонными листами в два слоя (С 626) с дверным проемом | 1 м2 стены за вычетом проемов | 2 | 177.53 | 25.06 | 0.82 | 0.08 | 355.06 | 50.12 | 1.64 | 0.16 | 1.94 | 3.88 | 0.006 | 0.012
18 | ТЕР10-05-008-01 | Облицовка стен по одинарному металлическому каркасу из потолочного профиля гипсокартонными листами (С 623) одним слоем с оконным проемом | 1 м2 стены за вычетом проемов | 20.2 | 132.22 | 24.68 | 0.6 | 0.06 | 2670.84 | 498.54 | 12.12 | 1.21 | 1.91 | 38.582 | 0.004 | 0.0808
19 | ТЕР10-05-011-02 | Устройство подвесных потолков из гипсокартонных листов на одноуровневом металлическом каркасе (П 113) | 1 м2 потолка | 27 | 144.8 | 26.87 | 0.69 | 0.07 | 3909.6 | 725.49 | 18.63 | 1.89 | 2.08 | 56.16 | 0.005 | 0.135
20 | СЦМ-101-6002 | Листы гипсокартонные "КНАУФ" 2500 х 1200 х 12,5 мм, стандартные (ГКЛ) | м2 | -28.35 | 36.38 |  |  |  | -1031.37
21 | СЦМ-101-1862 | Пластик с декоративной стороной | т.м2 | 0.0284 | 44000 |  |  |  | 1247.4
22 | ТЕР15-01-019-05 | Гладкая облицовка стен, столбов, пилястр и откосов (без карнизных, плинтусных и угловых плиток) без установки плиток туалетного гарнитура на клее из сухих смесей по кирпичу и бетону | 100 м2 поверхности облицовки | 0.3 | 11807.8 | 2086.89 | 45.24 | 25.22 | 3542.34 | 626.07 | 13.57 | 7.57 | 159.67 | 47.901 | 1.65 | 0.495
23 | ТЕР15-04-025-08 | Улучшенная окраска масляными составами по штукатурке стен | 100 м2 окрашиваемой поверхности | 0.06 | 1428.17 | 659.05 | 8.92 | 0.14 | 85.69 | 39.54 | 0.54 | 0.01 | 51.01 | 3.0606 | 0.12 | 0.0072
24 | ТЕР15-04-025-10 ПЗ*2,4; ОЗП*2,4; ЭМ*2,4; ЗПМ*2,4; МАТ*2,4; ТЗ*2,4; ТЗМ*2,4 | Улучшенная окраска масляными составами по сборным конструкциям, подготовленным под окраску стен Обоснования коэф-в: Новый коэффициент (ПЗ*2,4) | 100 м2 окрашиваемой поверхности | 0.23 | 2610.34 | 1057.37 | 8.4 | 0.34 | 600.38 | 243.2 | 1.93 | 0.08 | 81.84 | 18.8232 | 0.12 | 0.0276
26 | ТЕР10-01-039-01 | Установка блоков в наружных и внутренних дверных проемах в каменных стенах площадью проема до 3 м2 | 100 м2 проемов | 0.04 | 32012.53 | 1362.94 | 1262.06 | 178.42 | 1280.5 | 54.52 | 50.48 | 7.14 | 104.28 | 4.1712 | 13.34 | 0.5336
27 | ТЕР15-04-025-04 ПЗ*2,4; ОЗП*2,4; ЭМ*2,4; ЗПМ*2,4; МАТ*2,4; ТЗ*2,4; ТЗМ*2,4 | Улучшенная окраска масляными составами по дереву заполнений проемов дверных Обоснования коэф-в: Новый коэффициент (ПЗ*2,4) | 100 м2 окрашиваемой поверхности | 0.04 | 4193.98 | 2875.37 | 17.69 | 0.34 | 167.76 | 115.01 | 0.71 | 0.01 | 222.552 | 8.9021 | 0.24 | 0.0096
28 | СЦМ-101-0952 | Защелки врезные с ручками и корпусом из алюминиевого сплава | шт | 2 | 51.62 |  |  |  | 103.24
29 | СЦМ-101-0951 | Замок врезной оцинкованный с цилиндровым механизмом из латуни | шт | 2 | 83.7 |  |  |  | 167.4
30 | ТЕР46-04-012-03 | Разборка деревянных заполнений проемов дверных и воротных | 100 м2 | 0.032 | 1510.47 | 1196 | 314.47 | 105.88 | 48.34 | 38.27 | 10.06 | 3.39 | 103.91 | 3.3251 | 7.74 | 0.2477
31 | ТЕРр57-03-01 | Разборка плинтус деревянных и из пластмассовых материалов | 100 м плинтусов | 0.22 | 41.77 | 41.77 |  |  | 9.19 | 9.19 |  |  | 3.77 | 0.8294
32 | ТЕРр57-02-01 | Разборка покрытий полов из линолеума и релина | 100 м2 покрытий | 0.28 | 131.48 | 126.2 | 5.28 | 1.78 | 36.81 | 35.34 | 1.48 | 0.5 | 11.39 | 3.1892 | 0.13 | 0.0364
33 | ТЕРр57-02-07 | Разборка покрытий полов из древесноволокнистых плит | 100 м2 покрытий | 0.28 | 127.76 | 122.88 | 4.88 | 1.64 | 35.77 | 34.41 | 1.37 | 0.46 | 11.09 | 3.1052 | 0.12 | 0.0336
34 | ТЕР11-01-035-04 МАТ*0 | Устройство покрытий из плит фанеры 9,5мм Обоснования коэф-в: Новый коэффициент (МАТ*0) | 100 м2 покрытия | 0.28 | 676.68 | 588.43 | 88.25 | 7.93 | 189.47 | 164.76 | 24.71 | 2.22 | 47.84 | 13.3952 | 1.41 | 0.3948
35 | СЦМ-102-0264 | Фанера строительная из утолщенного шпона марки ФК, толщиной 8; 9,5 мм | м3 | 0.26 | 4275.38 |  |  |  | 1111.6
36 | ТЕР11-01-036-04 МАТ*0 | Устройство покрытий из линолеума насухо со свариванием полотнищ в стыках Обоснования коэф-в: Новый коэффициент (МАТ*0) | 100 м2 покрытия | 0.28 | 440.57 | 371.58 | 68.99 | 4.65 | 123.36 | 104.04 | 19.32 | 1.3 | 31.41 | 8.7948 | 0.82 | 0.2296
37 | Прайс | Линолеум поливинилхлоридный | м2 | 28.5 | 106 |  |  |  | 3021
38 | ТЕР11-01-040-01 | Устройство плинтусов поливинилхлоридных на клее КН-2 | 100 м плинтусов | 0.32 | 686.99 | 124.87 | 2.32 |  | 219.84 | 39.96 | 0.74 |  | 8.99 | 2.8768 | 0.03 | 0.0096
39 | ТЕРр62-33-02 | Окраска масляными составами ранее окрашенных поверхностей радиаторов и ребристых труб отопления за 2 раза | 100 м2 окрашиваемой поверхности | 0.05 | 1245.3 | 821.61 | 0.77 |  | 62.27 | 41.08 | 0.04 |  | 65.94 | 3.297 | 0.01 | 0.0005
40 | ТЕРр67-03-01 | Демонтаж кабеля | 100 м | 0.16 | 107.22 | 106.81 | 0.41 | 0.14 | 17.16 | 17.09 | 0.07 | 0.02 | 9.64 | 1.5424 | 0.01 | 0.0016
41 | ТЕРр67-04-01 | Демонтаж осветительных приборов выключатели, розетки | 100 шт. | 0.09 | 64.71 | 64.71 |  |  | 5.82 | 5.82 |  |  | 5.84 | 0.5256
42 | ТЕРр67-04-05 | Демонтаж осветительных приборов светильники для люминесцентных ламп | 100 шт. | 0.08 | 207.2 | 203.95 | 3.25 | 1.09 | 16.58 | 16.32 | 0.26 | 0.09 | 17.89 | 1.4312 | 0.08 | 0.0064
43 | ТЕРр67-04-06 | Демонтаж осветительных приборов электросчетчики | 100 шт. | 0.02 | 315.34 | 312.5 | 2.84 | 0.96 | 6.31 | 6.25 | 0.06 | 0.02 | 25.72 | 0.5144 | 0.07 | 0.0014
44 | ТЕРм08-03-591-02 | Выключатель одноклавишный утопленного типа при скрытой проводке | 100 шт. | 0.02 | 541.18 | 453.7 | 9.26 | 0.74 | 10.82 | 9.07 | 0.19 | 0.01 | 32.2 | 0.644 | 0.08 | 0.0016
45 | ТЕРм08-03-591-08 | Розетка штепсельная неутопленного типа при открытой проводке | 100 шт. | 0.03 | 1410.81 | 608.69 | 20.01 | 0.74 | 42.32 | 18.26 | 0.6 | 0.02 | 43.2 | 1.296 | 0.08 | 0.0024
46 | ТЕРм08-03-591-09 | Розетка штепсельная утопленного типа при скрытой проводке | 100 шт. | 0.01 | 764.18 | 536.83 | 9.26 | 0.74 | 7.64 | 5.37 | 0.09 | 0.01 | 38.1 | 0.381 | 0.08 | 0.0008
47 | ТЕРм08-03-594-02 | Светильники с люминесцентными лампами отдельно устанавливаемый на штырях с количеством ламп в светильнике 2 | 100 шт. | 0.04 | 6436.8 | 1634.44 | 2129.25 | 828.57 | 257.47 | 65.38 | 85.17 | 33.14 | 116 | 4.64 | 47.6 | 1.904
48 | СЦМ-546-0601-14 | Светильник люминесцентный ЛПО-01 2х40 | шт | 4 | 204.87 |  |  |  | 819.48
49 | СЦМ-500-9013 | Штепсельные розетки | шт | 4 | 8.5 |  |  |  | 34
50 | СЦМ-500-9011 | Выключатели | шт | 2 | 1.9 |  |  |  | 3.8
51 | ТЕРм08-02-148-01 | Кабели до 35 кв в проложенных трубах, блоках и коробах, масса 1 м, кг, до 1 | 100 м кабеля | 0.3 | 754.14 | 169.63 | 512.24 | 54.33 | 226.24 | 50.89 | 153.67 | 16.3 | 12.4 | 3.72 | 3.78 | 1.134
52 | СЦМ-507-9001 | Провод | м | 30 | 7.1 |  |  |  | 213
53 | СЦМ-300-9920-1 | Трубки защитные гофрированные диаметром 20 мм | м | 18 | 4.95 |  |  |  | 89.1
54 | СЦМ-545-9154 | Legrand Мини-плинтус 20х12,5мм -30008 | м | 12 | 21.14 |  |  |  | 253.68
55 | ТЕРр65-04-03 | Демонтаж санитарных приборов моек | 100 приборов | 0.01 | 1278.69 | 1246.59 | 32.1 | 10.81 | 12.79 | 12.47 | 0.32 | 0.11 | 102.6 | 1.026 | 0.79 | 0.0079
56 | ТЕРр65-03-07 | Снятие смесителя без душевой сетки | 100 шт. арматуры | 0.02 | 448.87 | 446.03 | 2.84 | 0.96 | 8.98 | 8.92 | 0.06 | 0.02 | 36.71 | 0.7342 | 0.07 | 0.0014
57 | ТЕР17-01-005-01 МАТ*0 | Установка моек на одно отделение Обоснования коэф-в: Новый коэффициент (МАТ*0) | 10 комплектов | 0.1 | 253.4 | 236.94 | 16.46 | 1.78 | 25.34 | 23.69 | 1.65 | 0.18 | 17.32 | 1.732 | 0.27 | 0.027
58 | ТЕР17-01-002-03 | Установка смесителей | 10 шт | 0.2 | 1283.28 | 95.76 | 0.17 |  | 256.66 | 19.15 | 0.03 |  | 7 | 1.4
59 | ТЕР16-04-001-01 | Прокладка трубопроводов канализации из полиэтиленовых труб высокой плотности диаметром 50 мм | 100 м трубопровода | 0.05 | 5555.77 | 905.14 | 10.53 | 0.31 | 277.79 | 45.26 | 0.53 | 0.02 | 64.24 | 3.212 | 0.13 | 0.0065
60 | ТЕР16-04-002-01 | Прокладка трубопроводов водоснабжения из напорных полиэтиленовых труб низкого давления среднего типа наружным диаметром 20 мм | 100 м трубопровода | 0.1 | 4898.16 | 2680.48 | 1380.93 | 210.96 | 489.82 | 268.05 | 138.09 | 21.1 | 190.24 | 19.024 | 13.64 | 1.364
Раздел 3. Обеденный зал
61 | ТЕРр63-05-01 | Снятие обоев простых и улучшенных | 100 м2 очищаемой поверхности | 0.48 | 115.23 | 115.23 |  |  | 55.31 | 55.31 |  |  | 10.4 | 4.992
62 | ТЕРр63-07-05 | Разборка облицовки стен из плит и плиток керамических глазурованных плиток | 100 м2 поверхности облицовки | 0.07 | 1059.99 | 831.42 | 228.57 | 27.22 | 74.2 | 58.2 | 16 | 1.91 | 74.3 | 5.201 | 1.99 | 0.1393
63 | ТЕРр61-02-07 | Ремонт штукатурки внутренних стен по камню и бетону цементно-известковым раствором, площадью отдельных мест до 1 м2 толщиной слоя до 20 мм | 100 м2 отремонтированной поверхности | 0.26 | 3898.35 | 2879.49 | 27.22 | 9.17 | 1013.57 | 748.67 | 7.08 | 2.38 | 228.35 | 59.371 | 0.67 | 0.1742
64 | ТЕРр61-05-01 | Ремонт штукатурки потолков по дереву известково-алебастровым раствором площадью отдельных мест до 1 м2 толщиной слоя до 25 мм | 100 м2 отремонтированной поверхности | 0.3 | 4711.24 | 3260.56 | 29.25 | 9.85 | 1413.37 | 978.17 | 8.78 | 2.96 | 255.53 | 76.659 | 0.72 | 0.216
65 | ТЕРр61-01-10 | Сплошное выравнивание штукатурки внутри здания (однослойная штукатурка) сухой растворной смесью (типа "Ветонит") толщиной до 10 мм для последующей окраски или оклейки обоями потолков | 100 м2 поверхности | 0.38 | 6949.84 | 1301.52 | 52.95 | 32.7 | 2640.94 | 494.58 | 20.12 | 12.43 | 89.76 | 34.1088 | 0.46 | 0.1748
66 | ТЕРр61-01-09 | Сплошное выравнивание штукатурки внутри здания (однослойная штукатурка) сухой растворной смесью (типа "Ветонит") толщиной до 10 мм для последующей окраски или оклейки обоями стен | 100 м2 поверхности | 0.82 | 5875.37 | 1025.08 | 48.05 | 28.93 | 4817.8 | 840.57 | 39.4 | 23.72 | 73.8 | 60.516 | 0.46 | 0.3772
69 | ТЕРр62-41-01 | Очистка вручную поверхности фасадов от перхлорвиниловых и масляных красок с земли и лесов | 100 м2 расчищенной поверхности | 0.1 | 230.46 | 230.46 |  |  | 23.05 | 23.05 |  |  | 20.8 | 2.08
70 | ТЕРр62-39-01 | Промывка поверхности окрашенной масляными красками стен и фасадов | 100 м2 промытой поверхности | 0.42 | 74.08 | 67.51 |  |  | 31.11 | 28.35 |  |  | 5.98 | 2.5116
71 | ТЕРр62-39-02 | Промывка поверхности окрашенной масляными красками потолков | 100 м2 промытой поверхности | 0.33 | 92.83 | 86.26 |  |  | 30.63 | 28.47 |  |  | 7.64 | 2.5212
72 | ТЕР15-04-025-08 | Улучшенная окраска масляными составами по штукатурке стен | 100 м2 окрашиваемой поверхности | 1.4 | 1428.17 | 659.05 | 8.92 | 0.14 | 1999.44 | 922.67 | 12.49 | 0.2 | 51.01 | 71.414 | 0.12 | 0.168
73 | ТЕР46-04-012-03 | Разборка деревянных заполнений проемов дверных и воротных | 100 м2 | 0.03 | 1510.47 | 1196 | 314.47 | 105.88 | 45.31 | 35.88 | 9.43 | 3.18 | 103.91 | 3.1173 | 7.74 | 0.2322
74 | ТЕР10-01-039-06 | Установка дверных блоков дерево-алюминиевых, пластиковых и металлопластиковых площадью проема до 3 м2 | 100 м2 проемов | 0.03 | 590729.85 | 1063.11 | 1209.16 | 178.42 | 17721.9 | 31.89 | 36.27 | 5.35 | 81.34 | 2.4402 | 13.34 | 0.4002
75 | ТЕР15-01-019-01 | Гладкая облицовка стен, столбов, пилястр и откосов (без карнизных, плинтусных и угловых плиток) без установки плиток туалетного гарнитура на цементном растворе по кирпичу и бетону | 100 м2 поверхности облицовки | 0.07 | 10881.29 | 2979.96 | 37.76 | 11.76 | 761.69 | 208.6 | 2.64 | 0.82 | 228 | 15.96 | 0.86 | 0.0602
76 | ТЕРр62-33-02 | Окраска масляными составами ранее окрашенных поверхностей радиаторов и ребристых труб отопления за 2 раза | 100 м2 окрашиваемой поверхности | 0.25 | 1245.3 | 821.61 | 0.77 |  | 311.33 | 205.4 | 0.19 |  | 65.94 | 16.485 | 0.01 | 0.0025
77 | ТЕРр67-04-05 | Демонтаж осветительных приборов светильники для люминесцентных ламп | 100 шт. | 0.04 | 207.2 | 203.95 | 3.25 | 1.09 | 8.29 | 8.16 | 0.13 | 0.04 | 17.89 | 0.7156 | 0.08 | 0.0032
78 | ТЕРр67-09-01 | Смена выключателей | 100 шт. | 0.04 | 1161.37 | 311.37 |  |  | 46.45 | 12.45 |  |  | 24.1 | 0.964
79 | ТЕРр67-09-02 | Смена розеток | 100 шт. | 0.02 | 1161.37 | 311.37 |  |  | 23.23 | 6.23 |  |  | 24.1 | 0.482
80 | ТЕРм08-03-594-02 | Светильники с люминесцентными лампами отдельно устанавливаемый на штырях с количеством ламп в светильнике 2 | 100 шт. | 0.04 | 6436.8 | 1634.44 | 2129.25 | 828.57 | 257.47 | 65.38 | 85.17 | 33.14 | 116 | 4.64 | 47.6 | 1.904
81 | ТЕРр65-04-01 | Демонтаж санитарных приборов умывальников и раковин | 100 приборов | 0.03 | 633.85 | 623.29 | 10.56 | 3.56 | 19.02 | 18.7 | 0.32 | 0.11 | 51.3 | 1.539 | 0.26 | 0.0078
82 | ТЕРр65-03-07 | Снятие смесителя без душевой сетки | 100 шт. арматуры | 0.03 | 448.87 | 446.03 | 2.84 | 0.96 | 13.47 | 13.38 | 0.09 | 0.03 | 36.71 | 1.1013 | 0.07 | 0.0021
83 | ТЕРр65-02-01 | Разборка трубопроводов из чугунных канализационных труб диаметром 50 мм | 100 м трубопровода с фасонными частями | 0.05 | 834.85 | 828.35 | 6.5 | 2.19 | 41.74 | 41.42 | 0.33 | 0.11 | 68.8 | 3.44 | 0.16 | 0.008
84 | ТЕР17-01-005-04 | Установка раковин | 10 комплектов | 0.3 | 1762.02 | 122.98 | 14.02 | 0.96 | 528.61 | 36.89 | 4.21 | 0.29 | 8.99 | 2.697 | 0.21 | 0.063
85 | ТЕР17-01-002-03 | Установка смесителей | 10 шт | 0.3 | 1283.28 | 95.76 | 0.17 |  | 384.98 | 28.73 | 0.05 |  | 7 | 2.1
86 | ТЕР16-04-001-01 | Прокладка трубопроводов канализации из полиэтиленовых труб высокой плотности диаметром 50 мм | 100 м трубопровода | 0.05 | 5555.77 | 905.14 | 10.53 | 0.31 | 277.79 | 45.26 | 0.53 | 0.02 | 64.24 | 3.212 | 0.13 | 0.0065
Итого прямые затраты по смете | [8 empty] | 68108.92 | 10326.07 | 918.91 | 201.77 |  | 800.09 |  | 12.71
ОЗП=6,78,ЭМ=3,71,ЗПМ=6,78,МАТ=4,25 | [8 empty] | 247602.3 | 59684.68 | 3109.68 | 1166.23
ИТОГО | [8 empty] | 315711.22 | 70010.75 | 4028.59 | 1368 |  | 800.09 |  | 12.71
Итого материалы | [8 empty] | 241671.92
Итого маш. и мех-мы | [8 empty] | 4028.59 |  | 4028.59
Итого ФОТ | [8 empty] | 71378.76 | 70010.75 |  | 1368
Накладные расходы 95,00%*0,94 ФОТ (от 71 378,76) | [8 empty] | 63741.23
Сметная прибыль 50,00% ФОТ (от 71 378,76) | [8 empty] | 35689.38
ИТОГО ПО СМЕТЕ | [8 empty] | 415141.83
Непредвиденные затраты 2% | [8 empty] | 8302.84
Итого с непредвиденными | [8 empty] | 423444.67
НДС 18% | [8 empty] | 76220.04
ВСЕГО ПО СМЕТЕ | [8 empty] | 499664.71
Составил
Проверил