## Локальная смета
МОУ СОШ № 50
| СОГЛАСОВАНО: | [5 empty] | (наименование стройки) |  |  |  |  | УТВЕРЖДАЮ:
| _____________________________ | [5 empty] | ЛОКАЛЬНЫЙ СМЕТНЫЙ РАСЧЕТ № |  |  |  |  | _______________________________
| " _____ " ________________ 200__ г. | [5 empty] | (локальная смета) |  |  |  |  | "______ " _______________200__ г.
|  | на | Текущий ремонт по замене окон
(наименование работ и затрат, наименование объекта)
Основание:
|  |  |  | Сметная стоимость руб. |  |  |  |  | 297 157,84
|  |  |  | Средства на оплату труда руб. |  |  |  |  | 23160.48
Составлен(а) в текущих (прогнозных) ценах по состоянию на _______200_ г.
№ пп | Обоснование | Наименование | Ед. изм. | Кол. | Стоимость единицы |  |  |  | Общая стоимость |  |  |  | Т/з осн. раб.на ед. | Т/з осн. раб. Всего | Т/з мех. на ед. | Т/з мех. Всего
[5 empty] | Всего | В том числе |  |  | Всего | В том числе
[6 empty] | Осн.З/п | Эк.Маш | З/пМех |  | Осн.З/п | Эк.Маш | З/пМех
1 | 2 | 3 | 4 | 5 | 6 | 7 | 8 | 9 | 10 | 11 | 12 | 13 | 14 | 15 | 16 | 17
1 | ТЕР46-04-012-01 | Разборка деревянных заполнений проемов оконных с подоконными досками | 100 м2 | 0.3976 | 2484.57 | 2170.1 | 314.47 | 105.88 | 987.87 | 862.83 | 125.03 | 42.1 | 188.54 | 74.9635 | 7.74 | 3.0774
2 | тер10-01-034-04 | Установка в жилых и общественных зданиях оконных блоков из ПХВ профилей:поворотных(откидных,поворотно-откидных) с площадью проема более 2м2,одностворчатых | 100м2 | 0.3976 | 17684.29 | 2010.17 | 416.36 | 9.03 | 7031.27 | 799.24 | 165.54 | 3.59
3 | сцм-203-9095-112 | Блоки оконные пластиковые одностворные открывающиеся площадью более 2м2 | м2 | 39.76 | 859.98 |  |  |  | 34192.8
4 | ТЕР10-01-035-01 | Установка подоконных досок ПВХ: в каменных стенах толщиной до 0.51м | 100м.п | 0.196 | 4954.03 | 257.46 | 13.24 | 0.55 | 970.99 | 50.46 | 2.6 | 0.11
5 | СЦМ-101-1497-207 | Плиты подоконные пластиковые Альта-профиль,длиной 6 метров,шириной 400 мм(Россия) | м.п | 19.6 | 69.64 |  |  |  | 1364.94
6 | ТЕРр58-20-01 | Смена обделок из листовой стали, поясков, сандриков, отливов, карнизов, шириной до 0,4 м | 100 м | 0.196 | 3238.7 | 503.13 | 6.35 | 1.09 | 634.79 | 98.61 | 1.24 | 0.21 | 41.41 | 8.1164 | 0.12 | 0.0235
7 | ТЕРр61-07-01 | Ремонт штукатурки откосов внутри здания по камню и бетону цементно-известковым раствором прямолинейных | 100 м2 отремонтированной поверхности | 0.2246 | 6916.33 | 4887.85 | 47.13 | 15.87 | 1553.41 | 1097.81 | 10.59 | 3.56 | 383.06 | 86.0353 | 1.16 | 0.2605
8 | ТЕРр61-20-01 | Ремонт штукатурки наружных прямолинейных откосов по камню и бетону цементно-известковым раствором с земли и лесов | 100 м2 отремонтированной поверхности | 0.078 | 6260.82 | 4275.35 | 4.12 |  | 488.34 | 333.48 | 0.32 |  | 323.4 | 25.2252
9 | ТЕР15-01-050-03 | Облицовка стен декоративным бумажно-слоистым пластиком или листами из синтетических материалов по сплошному основанию на клее | 100 м2 облицовки | 0.2246 | 5490.59 | 508.03 | 40.67 | 1.09 | 1233.19 | 114.1 | 9.13 | 0.24 | 38.87 | 8.7302 | 0.56 | 0.1258
10 | ТЕР15-04-012-03 | Окраска фасадов с лесов с подготовкой поверхности поливинилацетатная | 100 м2 окрашиваемой поверхности | 0.078 | 555.65 | 123.9 | 4.48 |  | 43.34 | 9.66 | 0.35 |  | 9.59 | 0.748 | 0.05 | 0.0039
Итого прямые затраты по смете | [8 empty] | 48500.94 | 3366.19 | 314.8 | 49.81 |  | 203.82 |  | 3.49
ОЗП=6,78,ЭМ=3,71,ЗПМ=6,78,МАТ=4,25 | [8 empty] | 166127.38 | 19456.58 | 1006.02 | 287.9
ИТОГО | [8 empty] | 214628.32 | 22822.77 | 1320.82 | 337.71 |  | 203.82 |  | 3.49
Итого материалы | [8 empty] | 190484.7
Итого маш. и мех-мы | [8 empty] | 1320.82 |  | 1320.82
Итого ФОТ | [8 empty] | 23160.48 | 22822.77 |  | 337.71
Накладные расходы 95,00%*0,94 ФОТ (от 23 160,48) | [8 empty] | 20682.31
Сметная прибыль 50,00% ФОТ (от 23 160,48) | [8 empty] | 11580.24
ИТОГО ПО СМЕТЕ | [8 empty] | 246890.86
Непредвиденные затраты 2% | [8 empty] | 4937.82
Итого с непредвиденными | [8 empty] | 251828.68
НДС 18% | [8 empty] | 45329.16
ВСЕГО ПО СМЕТЕ | [8 empty] | 297157.84
Составил
Проверил