## Локальная смета
Строительство кладбища "Восточное"
(наименование стройки)
ЛОКАЛЬНЫЙ СМЕТНЫЙ РАСЧЕТ № 7-1
(локальная смета)
|  | на | Ограждение
(наименование работ и затрат, наименование объекта)
№ пп | Обоснование | Наименование | Ед. изм. | Кол. | Стоимость единицы, руб. |  |  |  | Общая стоимость, руб. |  |  |  | Т/з осн. раб.на ед. | Т/з осн. раб. Всего | Т/з мех. на ед. | Т/з мех. Всего
[5 empty] | Всего | В том числе |  |  | Всего | В том числе
[6 empty] | Осн.З/п | Эк.Маш | З/пМех |  | Осн.З/п | Эк.Маш | З/пМех
1 | 2 | 3 | 4 | 5 | 6 | 7 | 8 | 9 | 10 | 11 | 12 | 13 | 14 | 15 | 16 | 17
Раздел 1. Металлическая ограда из сетки рабицы
1 | ТЕР07-01-054-09 | Установка металлических оград по железобетонным столбам без цоколя из сетки высотой: до 2,2 м | 100 м оград | 6 | 11225.07 | 3213.39 | 2644.79 | 322.26 | 67350 | 19280 | 15869 | 1934 | 243.07 | 1458.42 | 21.33 | 127.98
2 | СЦМ-401-0063 | Бетон тяжелый, класс В 7,5 (М100) крупность 20мм | м3 | -9.42 | 440.45 |  |  |  | -4149
3 | тек.цена | Бетон тяжелый, класс В 7,5 (М100) крупность 20мм | м3 | 9.42 | 884.14 |  |  |  | 8329
4 | СЦМ-402-0002 | Раствор готовый кладочный цементный, марка 50 | м3 | -0.042 | 337.08 |  |  |  | -14
5 | тек.цена | Раствор готовый кладочный цементный, марка 50 | м3 | 0.042 | 673.9 |  |  |  | 28
6 | СЦМ-446-2371-105 | Стойка железобетонная вибрированная ОРУ, серия 3.407-102 выпуск 1: УСО-5а | шт | 177 | 371.33 |  |  |  | 65725
Итого прямые затраты по смете в ценах 2001г. | [8 empty] | 137269 | 19280 | 15869 | 1934 |  | 1458.42 |  | 127.98
Итого прямые затраты по смете с учетом коэффициентов к итогам | [8 empty] | 649819 | 131798 | 65017 | 13221 |  | 1458.42 |  | 127.98
В том числе, справочно:
перевод в цены 4 кв. 2008 года (ФГУ ФЛЦ Пермский филиал) ОЗП=6,836; ЭМ-ЗПМ=3,717; ЗПМ=6,836; МАТ=4,436 (Поз. 1-6) | [8 empty] | 512550 | 112518 | 49148 | 11287
Накладные расходы | [8 empty] | 177213
В том числе, справочно:
130%*0,94 ФОТ (от 145019) (Поз. 1-6) | [8 empty] | 177213
Сметная прибыль | [8 empty] | 123266
В том числе, справочно:
85% ФОТ (от 145019) (Поз. 1-6) | [8 empty] | 123266
Итоги по смете:
Итого Поз. 1-6 | [8 empty] | 137269 | 19280 | 15869 | 1934 |  | 1458.42 |  | 127.98
Всего с учетом "перевод в цены 4 кв. 2008 года (ФГУ ФЛЦ Пермский филиал) ОЗП=6,836; ЭМ-ЗПМ=3,717; ЗПМ=6,836; МАТ=4,436" | [8 empty] | 649819 | 131798 | 65017 | 13221 |  | 1458.42 |  | 127.98
Накладные расходы 130%*0,94 ФОТ (от 145 019) | [8 empty] | 177213
Сметная прибыль 85% ФОТ (от 145 019) | [8 empty] | 123266
Итого c накладными и см. прибылью | [8 empty] | 950298 |  |  |  |  | 1458.42 |  | 127.98
В том числе:
Материалы | [8 empty] | 453004
Машины и механизмы | [8 empty] | 65017
ФОТ | [8 empty] | 145019
Накладные расходы | [8 empty] | 177213
Сметная прибыль | [8 empty] | 123266
Временные здания и сооружения 0,7302% | [8 empty] | 6939
Итого | [8 empty] | 957237
Производство работ в зимнее время 0,5% | [8 empty] | 4786
Итого | [8 empty] | 962023
Непредвиденные затраты 2% | [8 empty] | 19240
Итого с непредвиденными | [8 empty] | 981263
перевод в цены 2009 года -15% | [8 empty] | -147189
Итого с учетом доп. затрат в тек ценах | [8 empty] | 834074
НДС 18% | [8 empty] | 150133
ВСЕГО по смете | [8 empty] | 984207 |  |  |  |  | 1458.42 |  | 127.98