## Локальная смета
Капитальный ремонт объектов ритуального назначения
(наименование стройки)
ЛОКАЛЬНЫЙ СМЕТНЫЙ РАСЧЕТ №
(локальная смета)
|  | на | Ремонт дороги и водопропускной трубы на кладбище "Заозерское"
(наименование работ и затрат, наименование объекта)
№ пп | Обоснование | Наименование | Ед. изм. | Кол. | Стоимость единицы, руб. |  |  |  | Общая стоимость, руб. |  |  |  | Т/з осн. раб.на ед. | Т/з осн. раб. Всего | Т/з мех. на ед. | Т/з мех. Всего
[5 empty] | Всего | В том числе |  |  | Всего | В том числе
[6 empty] | Осн.З/п | Эк.Маш | З/пМех |  | Осн.З/п | Эк.Маш | З/пМех
1 | 2 | 3 | 4 | 5 | 6 | 7 | 8 | 9 | 10 | 11 | 12 | 13 | 14 | 15 | 16 | 17
Раздел 1. Ремонт дороги (S=3814м2)
1 | ТЕР01-01-030-05 | Разработка грунта с перемещением до 10 м бульдозерами мощностью 79 (180) кВт (л.с.): 1 группа грунтов | 1000 м3 грунта | 0.567 | 703.74 |  | 703.74 | 111.2 | 399 |  | 399 | 63 |  |  | 6.05 | 3.43
2 | ТЕР01-01-030-13 | При перемещении грунта на каждые последующие 10 м добавлять: к расценке 01-01-030-05 | 1000 м3 грунта | 0.567 | 609.52 |  | 609.52 | 96.31 | 346 |  | 346 | 55 |  |  | 5.24 | 2.97
3 | ТЕР01-01-036-02 | Планировка площадей бульдозерами мощностью: 79 (108) кВт (л.с.) | 1000 м2 спланированной поверхности за 1 проход бульдозера | 4.62 | 29.08 |  | 29.08 | 4.6 | 134 |  | 134 | 21 |  |  | 0.25 | 1.16
4 | ТЕР27-04-001-02 | Устройство подстилающих и выравнивающих слоев оснований из песчано-гравийной смеси, дресвы | 100 м3 материала основания (в плотном теле) | 5.67 | 2481.37 | 179.21 | 2263.66 | 239.81 | 14069 | 1016 | 12835 | 1360 | 15.72 | 89.13 | 14.81 | 83.97
5 | СЦМ-408-0200 | Смесь песчано-гравийная природная | м3 | 691.74 | 74.92 |  |  |  | 51825
6 | ТЕР27-04-013-01 | Устройство покрытий толщиной 15 см (при укатке щебня с пределом прочности на сжатие свыше 68,6 до 98,1 МПа (свыше 700 до 1000 кгс/см2)) однослойных | 1000 м2 покрытия | 3.814 | 35578.92 | 655.86 | 4944.94 | 705.1 | 135698 | 2501 | 18860 | 2689 | 55.44 | 211.45 | 45.18 | 172.32
7 | СЦМ-408-0013 | Щебень из природного камня для строительных работ марка М800, фракция 5-10 мм | м3 | -38,14 -щ.щ1 | 152.13 |  |  |  | -5802
8 | Текущая цена | Щебень из природного камня для строительных работ марка М800, фракция 5-10 мм | м3 | 38,14 щ.щ1 | 166.62 |  |  |  | 6355
9 | СЦМ-408-0014 | Щебень из природного камня для строительных работ марка М800, фракция 10-20 мм | м3 | -57,21 -щ.щ2 | 146.83 |  |  |  | -8400
10 | Текущая цена | Щебень из природного камня для строительных работ марка М800, фракция 10-20 мм | м3 | 57,21 щ.щ2 | 158.68 |  |  |  | 9078
11 | СЦМ-408-0016 | Щебень из природного камня для строительных работ марка М800, фракция 40-70 мм | м3 | -720,8 -щ.щ3 | 138.33 |  |  |  | -99708
12 | Текущая цена | Щебень из природного камня для строительных работ марка М800, фракция 40-70 мм | м3 | 720,8 щ.щ3 | 145.88 |  |  |  | 105150
13 | ТЕР01-02-105-01 | Корчевка пней в грунтах естественного залегания корчевателями-собирателями на тракторе 79 (108) кВт (л.с.) с перемещением пней до 5 м, диаметр пней: до 24 см | 100 пней | 1.71 | 375.49 |  | 375.49 | 44.85 | 642 |  | 642 | 77 |  |  | 2.44 | 4.17
14 | ТЕР01-02-108-01 | Обивка земли с выкорчеванных пней корчевателями-собирателями на тракторе 79 (108) кВт (л.с.), диаметр пней: до 24 см | 100 пней | 1,71 ш | 116.96 |  | 116.96 | 13.97 | 200 |  | 200 | 24 |  |  | 0.76 | 1.3
15 | СЦП1-3-9 | Погрузочные работы при автомобильных перевозках: Дрова | за т груза | 9.41 | 10.75 |  |  |  | 101
16 | СЦП3-3-18-1 | Перевозка навалочных грузов автомобилями-самосвалами (работающими вне карьеров), расстояние перевозки 18 км: класс груза 1 | 1 т | 9,41 г | 16.98 |  | 16.98 |  | 160 |  | 160
17 | ТЕР01-02-107-01 | Засыпка ям подкоренных бульдозерами мощностью: 79 (108) кВт (л.с.) | 100 ям | 1,71 ш | 271.03 |  | 271.03 | 42.83 | 463 |  | 463 | 73 |  |  | 2.33 | 3.98
Раздел 2. Водопропускная труба L = 10 м
18 | ТЕР01-01-003-07 | Разработка грунта в отвал экскаваторами #драглайн# или #обратная лопата# с ковшом вместимостью 0,65 (0,5-1) м3, группа грунтов: 1 | 1000 м3 грунта | 0.012 | 3373.45 | 91.96 | 3281.49 | 331.76 | 40 | 1 | 39 | 4 | 8.3 | 0.1 | 18.05 | 0.22
19 | ТЕР01-02-055-01 | Разработка грунта вручную с креплениями в траншеях шириной до 2 м, глубиной до 2 м, группа грунтов: 1 | 100 м3 грунта | 0.02 | 1492.5 | 1492.5 |  |  | 30 | 30 |  |  | 125 | 2.5
20 | ТЕР23-01-001-01 | Устройство основания: песчаного | 10 м3 основания | 0.1 | 928.44 | 118.42 | 33.97 | 4.79 | 93 | 12 | 3 |  | 10.2 | 1.02 | 0.35 | 0.04
21 | ТЕР23-02-001-05 | Покрытие битумной мастикой бетонных и железобетонных труб диаметром: 500 мм | 100 м трубопровода | 0.195 | 3043.44 | 680.83 | 330.24 | 3.77 | 593 | 133 | 64 | 1 | 48.32 | 9.42 | 0.59 | 0.12
22 | ТЕР30-07-002-01 | Укладка звеньев одноочковых водопропускных железобетонных круглых труб под насыпями железных и автомобильных дорог отверстием труб: 0,5 м, высота насыпи до 0/0,9 м | 1 м3 железобетона звеньев | 1.12 | 898.37 | 170.8 | 547 | 90.8 | 1006 | 191 | 613 | 102 | 13.22 | 14.81 | 4.94 | 5.53
23 | СЦМ-402-0002 | Раствор готовый кладочный цементный, марка 50 | м3 | -0.1904 | 337.08 |  |  |  | -64
24 | тек.цена | Раствор готовый кладочный цементный, марка 50 | м3 | 0.1904 | 673.9 |  |  |  | 128
25 | СЦМ-446-1030-1 | Трубы безнапорные железобетонные | м3 | 1.12 | 2966.52 |  |  |  | 3323
26 | ТЕР01-01-034-01 | Засыпка траншей и котлованов с перемещением грунта до 5 м бульдозерами мощностью 96 (130) кВт (л.с.): 1 группа грунтов | 1000 м3 грунта | 0.011 | 831.48 |  | 831.48 | 108.63 | 9 |  | 9 | 1 |  |  | 5.91 | 0.07
27 | ТЕР01-01-106-07 | Разравнивание кавальеров (отвалов) при перемещении грунта до 10 м бульдозерами мощностью 96 (130) кВт (л.с.): 1 группа грунтов | 1000 м3 грунта | 0.003 | 889.36 |  | 889.36 | 64.16 | 3 |  | 3 |  |  |  | 4.69 | 0.01
Итого прямые затраты по смете в ценах 2001г. | [8 empty] | 215871 | 3884 | 34770 | 4470 |  | 328.43 |  | 279.29
Итого прямые затраты по смете с учетом коэффициентов к итогам | [8 empty] | 956097 | 26551 | 143367 | 30556 |  | 328.43 |  | 279.29
В том числе, справочно:
Перевод в цены 4кв. 2008 года ОЗП=6,836; ЭМ-ЗПМ=3,717; ЗПМ=6,836; МАТ=4,436 (Поз. 1-3, 18, 26-27, 4-14, 17, 19-25) | [8 empty] | 739215 | 22667 | 107977 | 26087
перевозка ПЗ=4,873; ОЗП=4,873; ЭМ=4,873; ЗПМ=4,873; МАТ=4,873 (Поз. 15-16) | [8 empty] | 1011 |  | 620
Накладные расходы | [8 empty] | 74261
В том числе, справочно:
80%*0,94 ФОТ (от 1394) (Поз. 13-14, 17, 19) | [8 empty] | 1048
95%*0,94 ФОТ (от 991) (Поз. 1-3, 18, 26-27) | [8 empty] | 885
110%*0,94 ФОТ (от 2003) (Поз. 22-25) | [8 empty] | 2071
130%*0,94 ФОТ (от 998) (Поз. 20-21) | [8 empty] | 1220
142%*0,94 ФОТ (от 51721) (Поз. 4-12) | [8 empty] | 69037
Сметная прибыль | [8 empty] | 44836
В том числе, справочно:
45%*0.85 ФОТ (от 1394) (Поз. 13-14, 17, 19) | [8 empty] | 533
50%*0.85 ФОТ (от 991) (Поз. 1-3, 18, 26-27) | [8 empty] | 421
80%*0.85 ФОТ (от 2003) (Поз. 22-25) | [8 empty] | 1362
89%*0.85 ФОТ (от 998) (Поз. 20-21) | [8 empty] | 755
95%*0.85 ФОТ (от 51721) (Поз. 4-12) | [8 empty] | 41765
Итоги по смете:
Земляные работы, выполняемые механизированным способом | [8 empty] | 5219 |  |  |  |  | 0.1 |  | 7.86
Автомобильные дороги | [8 empty] | 1032946 |  |  |  |  | 300.58 |  | 256.29
Земляные работы, выполняемые по другим видам работ (подготовительным, сопутствующим, укрепительным) | [8 empty] | 6742 | [6 empty] | 9.45
Погрузо-разгрузочные работы при автоперевозках | [8 empty] | 492
Перевозка автотранспортом | [8 empty] | 780
Земляные работы, выполняемые ручным способом | [8 empty] | 437 |  |  |  |  | 2.5
Наружные сети водопровода, канализации, теплоснабжения, газопровода | [8 empty] | 5321 |  |  |  |  | 10.44 |  | 0.16
Мосты и трубы | [8 empty] | 23257 |  |  |  |  | 14.81 |  | 5.53
Итого | [8 empty] | 1075194 |  |  |  |  | 328.43 |  | 279.29
В том числе:
Материалы | [8 empty] | 785687
Машины и механизмы | [8 empty] | 143367
ФОТ | [8 empty] | 57107
Накладные расходы | [8 empty] | 74261
Сметная прибыль | [8 empty] | 44836
Непредвиденные затраты 2% | [8 empty] | 21504
Итого с непредвиденными | [8 empty] | 1096698
Перевод в цены 2009 г. -15% | [8 empty] | -164505
Итого с учетом доп. затрат в тек ценах | [8 empty] | 932193
НДС 18% | [8 empty] | 167795
ВСЕГО по смете | [8 empty] | 1099988 |  |  |  |  | 328.43 |  | 279.29