## Локальная смета
Строительство кладбища "Восточное"
(наименование стройки)
ЛОКАЛЬНЫЙ СМЕТНЫЙ РАСЧЕТ № 7-3
(локальная смета)
|  | на | Водоотводные устройства - кюветы, лотки
(наименование работ и затрат, наименование объекта)
№ пп | Обоснование | Наименование | Ед. изм. | Кол. | Стоимость единицы, руб. |  |  |  | Общая стоимость, руб. |  |  |  | Т/з осн. раб.на ед. | Т/з осн. раб. Всего | Т/з мех. на ед. | Т/з мех. Всего
[5 empty] | Всего | В том числе |  |  | Всего | В том числе
[6 empty] | Осн.З/п | Эк.Маш | З/пМех |  | Осн.З/п | Эк.Маш | З/пМех
1 | 2 | 3 | 4 | 5 | 6 | 7 | 8 | 9 | 10 | 11 | 12 | 13 | 14 | 15 | 16 | 17
Раздел 1. Земляные работы
Кюветы
1 | ТЕР01-01-014-05 | Разработка грунта с погрузкой на автомобили-самосвалы экскаваторами с ковшом вместимостью 0,25 м3, группа грунтов: 2 | 1000 м3 грунта | 0.87 | 9941.01 | 347.03 | 9588.31 | 1416.21 | 8649 | 302 | 8342 | 1232 | 31.32 | 27.25 | 90.09 | 78.38
2 | ТЕР01-02-057-02 | Разработка грунта вручную в траншеях глубиной до 2 м без креплений с откосами, группа грунтов: 2 КОЭФ. К ПОЗИЦИИ: 3.187 Доработка вручную, зачистка дна и стенок с выкидкой грунта в котлованах и траншеях, разработанных механизированным способом ОЗП=1,2; ТЗ=1,2 | 100 м3 грунта | 3.645 | 2047.58 | 2047.58 |  |  | 7463 | 7463 |  |  | 184.8 | 673.6
3 | СЦП1-3-7 | Погрузочные работы при автомобильных перевозках: Грунт растительного слоя (земля, перегной) | за т груза | 638 | 1.96 |  |  |  | 1250
4 | ТЕР23-01-001-01 | Устройство основания: песчаного | 10 м3 основания | 12.3 | 928.44 | 118.42 | 33.97 | 4.79 | 11420 | 1457 | 418 | 59 | 10.2 | 125.46 | 0.35 | 4.31
5 | СЦМ-408-0122 | Песок природный для строительных работ средний | м3 | -135.3 | 70.55 |  |  |  | -9545
6 | СЦМ-408-0200 | Смесь песчано-гравийная природная | м3 | 150.06 | 74.92 |  |  |  | 11242
7 | ТЕР27-08-001-11 | Укрепление обочин щебнем смесью толщиной 10 см | 1000 м2 покрытия полосы и обочин | 3.289 | 3388.49 | 560.65 | 2717.84 | 414.03 | 11145 | 1844 | 8939 | 1362 | 48.29 | 158.83 | 26.09 | 85.81
8 | тек.цена | Щебень из природного камня для строительных работ марка М400, фракция 20-40 мм | м3 | 414.4 | 135.59 |  |  |  | 56188
9 | СЦП3-3-1-1 | Перевозка навалочных грузов автомобилями-самосвалами (работающими вне карьеров), расстояние перевозки 1 км: класс груза 1 | 1 т | 2160 | 2.38 |  | 2.38 |  | 5141 |  | 5141
10 | ТЕР01-01-016-02 | Работа на отвале, группа грунтов: 2-3 | 1000 м3 грунта | 1.234 | 514.06 | 40.44 | 467.95 | 72.97 | 634 | 50 | 577 | 90 | 3.65 | 4.5 | 4.05 | 5
Водоотводные лотки
11 | ТЕР01-01-014-05 | Разработка грунта с погрузкой на автомобили-самосвалы экскаваторами с ковшом вместимостью 0,25 м3, группа грунтов: 2 | 1000 м3 грунта | 0.098 | 9941.01 | 347.03 | 9588.31 | 1416.21 | 974 | 34 | 940 | 139 | 31.32 | 3.07 | 90.09 | 8.83
12 | ТЕР01-01-007-11 | Разработка грунта в отвал в котлованах объемом до 1000 м3 экскаваторами с ковшом вместимостью 0,25 м3, группа грунтов: 2 | 1000 м3 грунта | 0.036 | 6448.11 |  | 6448.11 | 927.48 | 232 |  | 232 | 33 |  |  | 59 | 2.12
13 | ТЕР01-02-057-02 | Разработка грунта вручную в траншеях глубиной до 2 м без креплений с откосами, группа грунтов: 2 КОЭФ. К ПОЗИЦИИ: 3.187 Доработка вручную, зачистка дна и стенок с выкидкой грунта в котлованах и траншеях, разработанных механизированным способом ОЗП=1,2; ТЗ=1,2 | 100 м3 грунта | 0.19 | 2047.58 | 2047.58 |  |  | 389 | 389 |  |  | 184.8 | 35.11
14 | ТЕР01-01-033-02 | Засыпка траншей и котлованов с перемещением грунта до 5 м бульдозерами мощностью 59 (80) кВт (л.с.): 2 группа грунтов | 1000 м3 грунта | 0.036 | 835.38 |  | 835.38 | 139.44 | 30 |  | 30 | 5 |  |  | 8.87 | 0.32
15 | ТЕР01-02-005-01 | Уплотнение грунта пневматическими трамбовками, группа грунтов: 1, 2 | 100 м3 уплотненного грунта | 0.36 | 501.3 | 152.24 | 349.06 | 41.59 | 180 | 55 | 125 | 15 | 12.53 | 4.51 | 3.04 | 1.09
16 | СЦП3-3-1-1 | Перевозка навалочных грузов автомобилями-самосвалами (работающими вне карьеров), расстояние перевозки 1 км: класс груза 1 | 1 т | 172.3 | 2.38 |  | 2.38 |  | 410 |  | 410
17 | ТЕР01-01-016-02 | Работа на отвале, группа грунтов: 2-3 | 1000 м3 грунта | 0.098 | 514.06 | 40.44 | 467.95 | 72.97 | 50 | 4 | 46 | 7 | 3.65 | 0.36 | 4.05 | 0.4
Раздел 2. Водоотводные лотки
18 | ТЕР23-01-001-01 | Устройство основания: песчаного | 10 м3 основания | 1.9 | 928.44 | 118.42 | 33.97 | 4.79 | 1764 | 225 | 65 | 9 | 10.2 | 19.38 | 0.35 | 0.67
19 | СЦМ-408-0122 | Песок природный для строительных работ средний | м3 | -20.9 | 70.55 |  |  |  | -1474
20 | СЦМ-408-0200 | Смесь песчано-гравийная природная | м3 | 23.18 | 74.92 |  |  |  | 1737
21 | ТЕР07-06-001-01 | Устройство непроходных каналов одноячейковых: перекрываемых или опирающихся на плиту | 100 м3 сборных конструкций | 0.4268 | 20079.05 | 4874.59 | 7613.33 | 769.79 | 8570 | 2080 | 3249 | 329 | 372.96 | 159.18 | 60.54 | 25.84
22 | СЦМ-101-0076 | Битумы нефтяные строительные кровельные марки БHК-90/30 | т | -1.451 | 1818.76 |  |  |  | -2639
23 | тек.цена | Битумы нефтяные дорожные марки БНД-60/90, БНД-90/130 | т | 1.451 | 2458.76 |  |  |  | 3568
24 | СЦМ-445-7001-102 | Лотки каналов железобетонные для прокладки коммуникаций серии 3.006.1 марка Л4-8 | шт. | 31 | 2011.17 |  |  |  | 62346
25 | СЦМ-445-7001-103 | Лотки каналов железобетонные для прокладки коммуникаций серии 3.006.1 марка Л4-8/2 | шт. | 6 | 795.67 |  |  |  | 4774
26 | тек.цена | Плиты железобетонные перекрытий каналов серия 3.006.1-2/87, марка П6-15 | шт. | 65 | 1130.18 |  |  |  | 73462
27 | ТЕР27-08-001-05 | Устройство укрепительных полос из щебня шириной 0,5 и 0,75 м, толщиной 10 см | 1000 м2 покрытия полосы и обочин | 0.6 | 39461.85 | 2432.28 | 10743.61 | 1558.47 | 23677 | 1459 | 6446 | 935 | 219.52 | 131.71 | 100.9 | 60.54
28 | СЦМ-408-0009-1 | Щебень из природного камня для строительных работ марка М1000, фракция 5-10 мм для дорожного строительства | м3 | -4.5 | 158.56 |  |  |  | -714
29 | тек.цена | Щебень из природного камня для строительных работ марка М1000, фракция 5-10 мм для дорожного строительства | м3 | 4.5 | 177.84 |  |  |  | 800
30 | СЦМ-408-0010-1 | Щебень из природного камня для строительных работ марка М1000, фракция 10-20 мм и смесь фракций 5-20, 3-10 для дорожного строительства | м3 | -6.9 | 179.11 |  |  |  | -1236
31 | тек.цена | Щебень из природного камня для строительных работ марка М1000, фракция 10-20 мм и смесь фракций 5-20, 3-10 для дорожного строительства | м3 | 6.9 | 208.66 |  |  |  | 1440
32 | СЦМ-408-0012-1 | Щебень из природного камня для строительных работ марка М1000, фракция 40-70 мм для дорожного строительства | м3 | -75.6 | 172.79 |  |  |  | -13063
33 | тек.цена | Щебень из природного камня для строительных работ марка М1000, фракция 40-70 мм для дорожного строительства | м3 | 75.6 | 199.6 |  |  |  | 15090
Итого прямые затраты по смете в ценах 2001г. | [8 empty] | 283954 | 15362 | 34960 | 4215 |  | 1342.96 |  | 273.31
Итого прямые затраты по смете с учетом коэффициентов к итогам | [8 empty] | 1291460 | 105014 | 149509 | 28814 |  | 1342.96 |  | 273.31
В том числе, справочно:
перевод в цены 4 кв. 2008 года (ФГУ ФЛЦ Пермский филиал) ОЗП=6,836; ЭМ-ЗПМ=3,717; ЗПМ=6,836; МАТ=4,436 (Поз. 1, 10-12, 14-15, 17, 2, 13, 4-6, 8, 18-20, 7, 23-33, 21-22) | [8 empty] | 981166 | 89653 | 93051 | 24599
перевозка ПЗ=4,873; ОЗП=4,873; ЭМ=4,873; ЗПМ=4,873; МАТ=4,873 (Поз. 3, 9, 16) | [8 empty] | 26340 |  | 21499
Накладные расходы | [8 empty] | 138206
В том числе, справочно:
80%*0,94 ФОТ (от 53676) (Поз. 2, 13) | [8 empty] | 40364
95%*0,94 ФОТ (от 13440) (Поз. 1, 10-12, 14-15, 17) | [8 empty] | 12002
130%*0,94 ФОТ (от 28431) (Поз. 4-6, 8, 18-22) | [8 empty] | 34743
142%*0,94 ФОТ (от 38281) (Поз. 7, 23-33) | [8 empty] | 51097
Сметная прибыль | [8 empty] | 91886
В том числе, справочно:
45% ФОТ (от 53676) (Поз. 2, 13) | [8 empty] | 24154
50% ФОТ (от 13440) (Поз. 1, 10-12, 14-15, 17) | [8 empty] | 6720
85% ФОТ (от 16468) (Поз. 21-22) | [8 empty] | 13998
89% ФОТ (от 11963) (Поз. 4-6, 8, 18-20) | [8 empty] | 10647
95% ФОТ (от 38281) (Поз. 7, 23-33) | [8 empty] | 36367
Итоги по смете:
Земляные работы, выполняемые механизированным способом | [8 empty] | 64816 |  |  |  |  | 39.69 |  | 96.14
Земляные работы, выполняемые ручным способом | [8 empty] | 118194 |  |  |  |  | 708.71
Погрузо-разгрузочные работы при автомобильных перевозках | [8 empty] | 6091
Наружные сети водопровода, канализации, теплоснабжения, газопровода | [8 empty] | 345596 |  |  |  |  | 144.84 |  | 4.98
Автомобильные дороги | [8 empty] | 895691 |  |  |  |  | 290.54 |  | 146.35
Перевозка грузов автомобильным транспортом | [8 empty] | 27050
Бетонные и железобетонные сборные конструкции в промышленном строительстве | [8 empty] | 64114 |  |  |  |  | 159.18 |  | 25.84
Итого | [8 empty] | 1521552 |  |  |  |  | 1342.96 |  | 273.31
В том числе:
Материалы | [8 empty] | 1030846
Машины и механизмы | [8 empty] | 149509
ФОТ | [8 empty] | 133828
Накладные расходы | [8 empty] | 138206
Сметная прибыль | [8 empty] | 91886
Временные здания и сооружения 0,7302% | [8 empty] | 11110
Итого | [8 empty] | 1532662
Производство работ в зимнее время 0,5% | [8 empty] | 7663
Итого | [8 empty] | 1540325
Непредвиденные затраты 2% | [8 empty] | 30807
Итого с непредвиденными | [8 empty] | 1571132
перевод в цены 2009 года -15% | [8 empty] | -235670
Итого с учетом доп. затрат в тек ценах | [8 empty] | 1335462
НДС 18% | [8 empty] | 240383
ВСЕГО по смете | [8 empty] | 1575845 |  |  |  |  | 1342.96 |  | 273.31