## Локальная смета
Строительство кладбища "Восточное"
(наименование стройки)
ЛОКАЛЬНЫЙ СМЕТНЫЙ РАСЧЕТ № 3-5
(локальная смета)
|  | на | Силовое электрооборудование
(наименование работ и затрат, наименование объекта)
№ пп | Обоснование | Наименование | Ед. изм. | Кол. | Стоимость единицы, руб. |  |  |  | Общая стоимость, руб. |  |  |  | Т/з осн. раб.на ед. | Т/з осн. раб. Всего | Т/з мех. на ед. | Т/з мех. Всего
[5 empty] | Всего | В том числе |  |  | Всего | В том числе
[6 empty] | Осн.З/п | Эк.Маш | З/пМех |  | Осн.З/п | Эк.Маш | З/пМех
1 | 2 | 3 | 4 | 5 | 6 | 7 | 8 | 9 | 10 | 11 | 12 | 13 | 14 | 15 | 16 | 17
Раздел 1. Монтажные работы
ВРУ (дополнения и изменения)
1 | ТЕРр67-04-06 | Демонтаж осветительных приборов: электросчетчики | 100 шт. | 0.04 | 315.34 | 312.5 | 2.84 | 0.96 | 13 | 13 |  |  | 25.72 | 1.03 | 0.07
2 | ТЕРм08-03-635-01 | Автотрансформатор силовой (сухой): переходной напряжением 380/220 В | шт. | 3 | 609.87 | 230.14 | 5.06 |  | 1830 | 690 | 15 |  | 17.2 | 51.6
3 | ТЕРм08-03-600-02 | Счетчики, устанавливаемые на готовом основании: трехфазные | шт. | 1 | 14.93 | 12.26 | 2.31 | 0.18 | 15 | 12 | 2 |  | 0.87 | 0.87 | 0.02 | 0.02
Щит распределительный
4 | ТЕРм08-03-572-04 | Блок управления шкафного исполнения или распределительный пункт (шкаф), устанавливаемый на стене, высота и ширина, мм, до: 1200х1000 | шт. | 3 | 488.57 | 49.17 | 78.75 | 5.33 | 1466 | 148 | 236 | 16 | 3.49 | 10.47 | 0.58 | 1.74
5 | ТЕРм08-03-572-03 | Блок управления шкафного исполнения или распределительный пункт (шкаф), устанавливаемый на стене, высота и ширина, мм, до: 600х600 | шт. | 1 | 281.53 | 32.69 | 30.94 | 1.84 | 282 | 33 | 31 | 2 | 2.32 | 2.32 | 0.2 | 0.2
6 | ТЕРм08-03-572-08 | Блок управления шкафного исполнения или распределительный пункт (шкаф), устанавливаемый в нише, высота и ширина, мм, до: 700х850 | шт. | 1 | 210.36 | 32.69 | 28.71 | 1.84 | 210 | 33 | 29 | 2 | 2.32 | 2.32 | 0.2 | 0.2
7 | ТЕРм08-03-526-02 | Выключатели установочные автоматические (автоматы) или неавтоматические. Автомат одно-, двух-, трехполюсный, устанавливаемый на конструкции на стене или колонне, на ток, А, до: 100 | шт. | 6 | 326.74 | 31.39 | 2.77 | 0.09 | 1960 | 188 | 17 | 1 | 2.32 | 13.92 | 0.01 | 0.06
8 | ТЕРм08-03-526-01 | Выключатели установочные автоматические (автоматы) или неавтоматические. Автомат одно-, двух-, трехполюсный, устанавливаемый на конструкции на стене или колонне, на ток, А, до: 25 | шт. | 22 | 288.32 | 21.11 | 1.85 | 0.04 | 6343 | 464 | 41 | 1 | 1.56 | 34.32 | 0.004 | 0.09
Прокладка кабелей
9 | ТЕРм08-02-411-01 | Рукав металлический, наружный диаметр, мм, до: 48 | 100 м | 4.15 | 3184.47 | 464.29 | 247.38 | 4.04 | 13216 | 1927 | 1027 | 17 | 34.7 | 144.01 | 0.44 | 1.83
10 | СЦМ-300-1380 | Трубки защитные гофрированные | м | 415 | 5.5 |  |  |  | 2283
11 | ТЕРм08-02-412-01 | Затягивание проводов в проложенные трубы и металлические рукава. Провод первый одножильный или многожильный в общей оплетке, суммарное сечение, мм2, до: 2,5 | 100 м | 2.7 | 335.62 | 75.06 | 2.31 | 0.18 | 906 | 203 | 6 |  | 5.61 | 15.15 | 0.02 | 0.05
12 | ТЕРм08-02-412-02 | Затягивание проводов в проложенные трубы и металлические рукава. Провод первый одножильный или многожильный в общей оплетке, суммарное сечение, мм2, до: 6 | 100 м | 0.57 | 353.18 | 90.18 | 4.63 | 0.37 | 201 | 51 | 3 |  | 6.74 | 3.84 | 0.04 | 0.02
13 | ТЕРм08-02-412-03 | Затягивание проводов в проложенные трубы и металлические рукава. Провод первый одножильный или многожильный в общей оплетке, суммарное сечение, мм2, до: 16 | 100 м | 0.88 | 416.41 | 105.17 | 9.26 | 0.74 | 366 | 93 | 8 | 1 | 7.86 | 6.92 | 0.08 | 0.07
Кабельная продукция
14 | СЦМ-501-0586-78 | Кабели силовые на напряжение 660 В с медными жилами с поливинилхлоридной изоляцией и оболочкой марки ВВГ 5х1.5 мм2 | 1000 м | 1.15 | 9387.93 |  |  |  | 10796
15 | СЦМ-501-0586-78 | Кабели силовые на напряжение 660 В с медными жилами с поливинилхлоридной изоляцией и оболочкой марки ВВГ 5х1.5 мм2 | 1000 м | 1.4 | 9387.93 |  |  |  | 13143
16 | СЦМ-501-0586-79 | Кабели силовые на напряжение 660 В с медными жилами с поливинилхлоридной изоляцией и оболочкой марки ВВГ 5х2.5 мм2 | 1000 м | 0.015 | 12888.95 |  |  |  | 193
17 | СЦМ-501-0586-80 | Кабели силовые на напряжение 660 В с медными жилами с поливинилхлоридной изоляцией и оболочкой марки ВВГ 5х4 мм2 | 1000 м | 0.035 | 19450.13 |  |  |  | 681
18 | СЦМ-501-0586-81 | Кабели силовые на напряжение 660 В с медными жилами с поливинилхлоридной изоляцией и оболочкой марки ВВГ 5х6 мм2 | 1000 м | 0.022 | 26625.06 |  |  |  | 586
19 | СЦМ-501-0586-82 | Кабели силовые на напряжение 660 В с медными жилами с поливинилхлоридной изоляцией и оболочкой марки ВВГ 5х10 мм2 | 1000 м | 0.08 | 44519.18 |  |  |  | 3562
20 | СЦМ-501-0586-83 | Кабели силовые на напряжение 660 В с медными жилами с поливинилхлоридной изоляцией и оболочкой марки ВВГ 5х16 мм2 | 1000 м | 0.008 | 71749.36 |  |  |  | 574
Борозды, отверстия
21 | ТЕР46-03-011-01 | Пробивка в кирпичных стенах борозд площадью сечения до 20 см2 | 100 м борозд | 0.4 | 845.12 | 204.41 | 640.71 | 55.54 | 338 | 82 | 256 | 22 | 15.64 | 6.26 | 4.06 | 1.62
22 | ТЕР46-03-009-06 | Пробивка в кирпичных стенах отверстий круглых диаметром до 50 мм при толщине стен до 25 см | 100 шт. | 0.16 | 2418.9 | 664.35 | 1754.55 | 200 | 387 | 106 | 281 | 32 | 50.83 | 8.13 | 14.62 | 2.34
23 | ТЕР46-03-010-04 | Пробивка в бетонных потолках толщиной 100 мм отверстий площадью до 20 см2 | 100 отверстий | 0.01 | 1192.67 | 277.37 | 915.3 | 79.34 | 12 | 3 | 9 | 1 | 20.5 | 0.21 | 5.8 | 0.06
24 | ТЕР46-03-017-05 | Заделка отверстий, гнезд и борозд в стенах и перегородках бетонных площадью до 0,1 м2 | 1 м3 заделки | 0.1 | 1869.79 | 865.78 | 31.6 |  | 187 | 87 | 3 |  | 75.22 | 7.52 | 0.4 | 0.04
Раздел 2. Материалы в текущих ценах на 1 квартал 2009 года
25 | тек.цена | Счетчик электроэнергии 3-фазный, тип: ЦЭ 2727 5-50А | шт | 1 | 3559.32 |  |  |  | 3559
26 | тек.цена | Трансформатор тока ТОП-0,66 | шт | 1 | 202.54 |  |  |  | 203
27 | тек.цена | Автоматический выключатель ВА-47-29 (16; 25; 32; 40 А) ИЭК | шт | 23 | 23.73 |  |  |  | 546
28 | тек.цена | Автоматический выключатель ВА-47-100 (63; 100 А) | шт | 5 | 283.9 |  |  |  | 1420
Итого прямые затраты по смете в ценах 2001г. | [8 empty] | 65278 | 4133 | 1964 | 95 |  | 308.89 |  | 8.34
Итого прямые затраты по смете с учетом коэффициентов к итогам | [8 empty] | 279072 | 28253 | 7596 | 649 |  | 308.89 |  | 8.34
В том числе, справочно:
перевод в цены 4кв. 2008 года (ФГУ ФЛЦ Пермский филиал) ОЗП=6,836; ЭМ-ЗПМ=3,717; ЗПМ=6,836; МАТ=4,436 (Поз. 21-24, 1-20) | [8 empty] | 213416 | 24120 | 5632 | 554
транспортные расходы МАТ=4,5% (Поз. 25-28) | [8 empty] | 258
Заготовительно-складские расходы МАТ=2% (Поз. 25-28) | [8 empty] | 120
Накладные расходы | [8 empty] | 26122
В том числе, справочно:
85%*0,94 ФОТ (от 89) (Поз. 1) | [8 empty] | 71
95%*0,94 ФОТ (от 26537) (Поз. 2-20) | [8 empty] | 23698
110%*0,94 ФОТ (от 2276) (Поз. 21-24) | [8 empty] | 2353
Сметная прибыль | [8 empty] | 18900
В том числе, справочно:
65% ФОТ (от 26626) (Поз. 1-20) | [8 empty] | 17307
70% ФОТ (от 2276) (Поз. 21-24) | [8 empty] | 1593
Итоги по смете:
Итого Строительные работы | [8 empty] | 8488 |  |  |  |  | 22.12 |  | 4.06
Итого Монтажные работы | [8 empty] | 315606 |  |  |  |  | 286.77 |  | 4.28
Итого | [8 empty] | 324094 |  |  |  |  | 308.89 |  | 8.34
В том числе:
Материалы | [8 empty] | 243223
Машины и механизмы | [8 empty] | 7596
ФОТ | [8 empty] | 28902
Накладные расходы | [8 empty] | 26122
Сметная прибыль | [8 empty] | 18900
Временные здания и сооружения 0,7302% | [8 empty] | 2367
Итого | [8 empty] | 326461
Производство работ в зимнее время 0,5% | [8 empty] | 1632
Итого | [8 empty] | 328093
Непредвиденные затраты 2% | [8 empty] | 6562
Итого с непредвиденными | [8 empty] | 334655
перевод в цены 2009 года -15% | [8 empty] | -50198
Итого с учетом доп. затрат в тек ценах | [8 empty] | 284457
НДС 18% | [8 empty] | 51202
ВСЕГО по смете | [8 empty] | 335659 |  |  |  |  | 308.89 |  | 8.34